## 监控记录
附录C2 六方绝缘轴对边尺寸测量过程控制监视记录表及控制图
过程名称： |  | 六方绝缘轴对边尺寸测量 |  |  | 对边尺寸 |  |  | （24.85-24.95） mm |  | 最大允许误差： |  | 0.03mm
测量仪器： |  | 游标卡尺 |  |  | 测量范围: |  | （0-150）mm |  |  | 最大允许誤差： |  | ±0.02mm
核查标准： |  |  |  |  | 被测物件
日 期： |  | 2020-04-06 | 2020-04-12 | 2020-04-25 | 2020-05-08 | 2020-05-15 | 2020-05-25 | 2020-06-05 | 2020-06-15 | 2020-06-25 | 2020-07-06 | 2020-07-15 | 2020-07-23
测 量 值 | 1 | 24.86 | 24.86 | 24.92 | 24.86 | 24.86 | 24.86 | 24.92 | 24.86 | 24.86 | 24.86 | 24.86 | 24.86
| 2 | 24.9 | 24.92 | 24.86 | 24.92 | 24.9 | 24.9 | 24.92 | 24.9 | 24.9 | 24.9 | 24.9 | 24.92
| 3 | 24.9 | 24.92 | 24.86 | 24.92 | 24.9 | 24.9 | 24.9 | 24.9 | 24.9 | 24.93 | 24.9 | 24.92
| 4 | 24.86 | 24.92 | 24.86 | 24.86 | 24.86 | 24.86 | 24.86 | 24.86 | 24.87 | 24.86 | 24.9 | 24.92
| 5 | 24.88 | 24.92 | 24.9 | 24.88 | 24.88 | 24.88 | 24.88 | 24.88 | 24.88 | 24.88 | 24.9 | 24.92
平均值(X) |  | 24.88 | 24.908 | 24.88 | 24.888 | 24.88 | 24.88 | 24.896 | 24.88 | 24.882 | 24.886 | 24.892 | 24.908
全距（R) |  | 0.04 | 0.06 | 0.06 | 0.06 | 0.04 | 0.04 | 0.06 | 0.04 | 0.04 | 0.07 | 0.04 | 0.06
| X | 2020-04-06: 24.8883; 2020-04-25: UCLx=X+A2R; 2020-05-15: 24.9177; 2020-06-05: A2; 2020-06-15: 0.577; 2020-07-06: 注： 1）每次测量数据不少于三个。 2）每组测量数据数量应统一。
| R | 2020-04-06: 0.050833; 2020-04-25: LCLx=X-A2R; 2020-05-15: 24.859; 2020-06-05: D3; 2020-06-15: 0
|  |  |  | UCLr=D4R |  | 0.10746 |  | D4 | 2.114
|  |  |  | LCLr=D3R |  | 0
X均值 |  | 24.8883 | 24.8883 | 24.8883 | 24.8883 | 24.8883 | 24.8883 | 24.8883 | 24.8883 | 24.8883 | 24.8883 | 24.8883 | 24.8883
UCLx |  | 24.9177 | 24.9177 | 24.9177 | 24.9177 | 24.9177 | 24.9177 | 24.9177 | 24.9177 | 24.9177 | 24.9177 | 24.9177 | 24.9177
LCLx |  | 24.859 | 24.859 | 24.859 | 24.859 | 24.859 | 24.859 | 24.859 | 24.859 | 24.859 | 24.859 | 24.859 | 24.859
R均值 |  | 0.050833 | 0.050833 | 0.050833 | 0.050833 | 0.050833 | 0.050833 | 0.050833 | 0.050833 | 0.050833 | 0.050833 | 0.050833 | 0.050833
UCLr |  | 0.10746 | 0.10746 | 0.10746 | 0.10746 | 0.10746 | 0.10746 | 0.10746 | 0.10746 | 0.10746 | 0.10746 | 0.10746 | 0.10746
LCLr |  | 0 | 0 | 0 | 0 | 0 | 0 | 0 | 0 | 0 | 0 | 0 | 0
由以上数据总得控制图
判 | 均值、极差控制图状态正常，测量过程中未出现非正常变异
定 | 若有任何一个X值及R值在管制上下限外则不可接受
| 判定者： | 2020-06-15: 审核：