## 监控记录
附C1 YSB型烟气连续监测系统绝缘电阻检测过程控制监视分析表及控制图
过程名称： |  | YSB型烟气连续监测系统绝缘电阻检测过程 |  |  | 被测参数: |  | 绝缘电阻 |  |  | 允许偏差： |  | 100MΩ
测量仪器： |  | 绝缘电阻表 |  |  | 测量范围: |  | ZC25B-3 |  |  | 最大允许誤差： |  | ±10%
核查物件: |  | YSB型烟气连续监测系统 |  |  | 监控方式： |  | 用同一台绝缘电阻表按期测量同一类型的产品
日 期： |  | 2020-04-07 | 20219-04-25 | 2020-05-07 | 2020-05-21 | 2020-05-30 | 2020-06-11 | 2020-06-18 | 2020-06-26 | 2020-07-05 | 2020-07-12 | 2020-07-20 | 2020-07-26
测 量 值 | 1 | 500 | 500 | 500 | 500 | 500 | 500 | 500 | 500 | 500 | 500 | 500 | 500
| 2 | 498 | 498 | 497 | 498 | 498 | 498 | 498 | 499 | 497 | 498 | 499 | 499
| 3 | 498 | 500 | 500 | 500 | 500 | 500 | 500 | 500 | 500 | 500 | 500 | 500
| 4 | 499 | 498 | 497 | 497 | 497 | 499 | 499 | 500 | 499 | 499 | 497 | 498
| 5 | 500 | 500 | 500 | 500 | 500 | 500 | 500 | 500 | 500 | 500 | 500 | 500
平均值(X) |  | 499 | 499.2 | 498.8 | 499 | 499 | 499.4 | 499.4 | 499.8 | 499.2 | 499.4 | 499.2 | 499.4
全距（R) |  | 2 | 2 | 3 | 3 | 3 | 2 | 2 | 1 | 3 | 2 | 3 | 2
| X | 499.2333 |  | 2020-05-07: UCLx=X+A2R; 2020-05-30: 500.5797; 2020-06-18: A2; 2020-06-26: 0.577; 2020-07-12: 注： 1）每次测量数据不少于三个。 2）每组测量数据数量应统一。
| R | 2.3333 |  | 2020-05-07: LCLx=X-A2R; 2020-05-30: 497.887; 2020-06-18: D3; 2020-06-26: 0
|  |  |  | UCLr=D4R |  | 4.9327 |  | D4 | 2.114
|  |  |  | LCLr=D3R |  | 0
X均值 |  | 499.2333 | 499.2333 | 499.2333 | 499.2333 | 499.2333 | 499.2333 | 499.2333 | 499.2333 | 499.2333 | 499.2333 | 499.2333 | 499.2333
UCLx |  | 500.5797 | 500.5797 | 500.5797 | 500.5797 | 500.5797 | 500.5797 | 500.5797 | 500.5797 | 500.5797 | 500.5797 | 500.5797 | 500.5797
LCLx |  | 497.887 | 497.887 | 497.887 | 497.887 | 497.887 | 497.887 | 497.887 | 497.887 | 497.887 | 497.887 | 497.887 | 497.887
R均值 |  | 2.3333 | 2.3333 | 2.3333 | 2.3333 | 2.3333 | 2.3333 | 2.3333 | 2.3333 | 2.3333 | 2.3333 | 2.3333 | 2.3333
UCLr |  | 4.9327 | 4.9327 | 4.9327 | 4.9327 | 4.9327 | 4.9327 | 4.9327 | 4.9327 | 4.9327 | 4.9327 | 4.9327 | 4.9327
LCLr |  | 0 | 0 | 0 | 0 | 0 | 0 | 0 | 0 | 0 | 0 | 0 | 0
由以上数据总得控制图
判 | 均值、极差控制图状态正常，测量过程中未出现非正常变异
定 | 若有任何一个X值及R值在管制上下限外则不可接受
| 判定者： |  |  | 2020-06-26: 审核：