## 监控记录
附录C 上筒体高度测量过程控制监视记录表及控制图
过程名称： |  | 上筒体高度测量 |  |  | 高度 |  |  | 297mm±0.5 mm |  | 最大允许误差： |  | ±0.15mm
测量仪器： |  | 游标卡尺 |  |  | 测量范围: |  | （0-300）mm |  |  | 最大允许誤差： |  | ±0.04mm
核查标准： |  |  |  |  | 被测物件
日 期： |  | 2020-01-10 | 2020-01-12 | 2020-01-15 | 2020-03-05 | 2020-03-10 | 2020-03-15 | 2020-03-25 | 2020-04-05 | 2020-04-15 | 2020-04-25 | 2020-05-15 | 2020-05-23
测 量 值 | 1 | 297 | 297 | 297.2 | 297 | 297.2 | 297 | 297.2 | 297 | 297.2 | 297 | 297.2 | 297
| 2 | 297.2 | 297.2 | 297 | 297.2 | 297 | 297.2 | 297 | 297.2 | 297 | 297.2 | 297 | 297.2
| 3 | 297.2 | 297 | 297.4 | 297.2 | 297.2 | 297 | 297 | 297 | 297 | 297 | 297.4 | 297
| 4 | 297.4 | 297 | 297 | 297 | 297 | 297 | 297 | 297 | 297 | 297 | 297 | 297
| 5 | 297 | 297 | 297 | 297.4 | 297..2 | 297.4 | 297 | 297.4 | 297.4 | 297.2 | 297.2 | 297
平均值(X) |  | 297.16 | 297.04 | 297.12 | 297.16 | 297.1 | 297.12 | 297.04 | 297.12 | 297.12 | 297.08 | 297.16 | 297.04
全距（R) |  | 0.4 | 0.2 | 0.4 | 0.4 | 0.2 | 0.4 | 0.2 | 0.4 | 0.4 | 0.2 | 0.4 | 0.2
| X | 2020-01-10: 297.1051; 2020-01-15: UCLx=X+A2R; 2020-03-10: 297.2878; 2020-03-25: A2; 2020-04-05: 0.577; 2020-04-25: 注： 1）每次测量数据不少于三个。 2）每组测量数据数量应统一。
| R | 2020-01-10: 0.31667; 2020-01-15: LCLx=X-A2R; 2020-03-10: 296.9224; 2020-03-25: D3; 2020-04-05: 0
|  |  |  | UCLr=D4R |  | 0.66943 |  | D4 | 2.114
|  |  |  | LCLr=D3R |  | 0
X均值 |  | 297.1051 | 297.1051 | 297.1051 | 297.1051 | 297.1051 | 297.1051 | 297.1051 | 297.1051 | 297.1051 | 297.1051 | 297.1051 | 297.1051
UCLx |  | 297.2878 | 297.2878 | 297.2878 | 297.2878 | 297.2878 | 297.2878 | 297.2878 | 297.2878 | 297.2878 | 297.2878 | 297.2878 | 297.2878
LCLx |  | 296.9224 | 296.9224 | 296.9224 | 296.9224 | 296.9224 | 296.9224 | 296.9224 | 296.9224 | 296.9224 | 296.9224 | 296.9224 | 296.9224
R均值 |  | 0.31667 | 0.31667 | 0.31667 | 0.31667 | 0.31667 | 0.31667 | 0.31667 | 0.31667 | 0.31667 | 0.31667 | 0.31667 | 0.31667
UCLr |  | 0.66943 | 0.66943 | 0.66943 | 0.66943 | 0.66943 | 0.66943 | 0.66943 | 0.66943 | 0.66943 | 0.66943 | 0.66943 | 0.66943
LCLr |  | 0 | 0 | 0 | 0 | 0 | 0 | 0 | 0 | 0 | 0 | 0 | 0
由以上数据总得控制图
判 | 均值、极差控制图状态正常，测量过程中未出现非正常变异
定 | 若有任何一个X值及R值在管制上下限外则不可接受
| 判定者： | 2020-01-12: 吴昊天; 2020-04-05: 审核：; 2020-04-15: 周树强