## 监控记录
附录C 减速机从动轴键槽深度测量测量过程控制监视记录表及控制图
过程名称： |  | 键槽深度测量 |  |  | 深度 |  |  | （54.31～54.50）mm |  | 最大允许误差： |  | ±0.03mm
测量仪器： |  | 深度游标卡尺 |  |  | 测量范围: |  | （（0～200）mm |  |  | 最大允许誤差： |  | ±0.03mm
核查标准： |  |  |  |  | 被测物件
日 期： |  | 2020-03-18 | 2020-03-25 | 2020-04-08 | 2020-04-15 | 2020-04-20 | 2020-04-25 | 2020-05-07 | 2020-05-15 | 2020-05-20 | 2020-05-25 | 2020-05-30 | 2020-06-04
测 量 值 | 1 | 54.32 | 54.4 | 54.32 | 54.36 | 54.34 | 54.4 | 54.48 | 54.46 | 54.48 | 54.4 | 54.4 | 54.4
| 2 | 54.32 | 54.4 | 54.32 | 54.36 | 54.34 | 54.32 | 54.46 | 54.38 | 54.4 | 54.46 | 54.4 | 54.46
| 3 | 54.4 | 54.34 | 54.32 | 54.34 | 54.36 | 54.32 | 54.4 | 54.38 | 54.4 | 54.46 | 54.4 | 54.4
| 4 | 54.36 | 54.34 | 54.36 | 54.34 | 54.36 | 54.4 | 54.4 | 54.46 | 54.48 | 54.4 | 54.44 | 54.48
| 5 | 54.34 | 54.4 | 54.36 | 54.36 | 54.34 | 54.4 | 54.4 | 54.46 | 54.48 | 54.4 | 54.44 | 54.4
平均值(X) |  | 54.348 | 54.376 | 54.336 | 54.352 | 54.348 | 54.368 | 54.428 | 54.428 | 54.448 | 54.424 | 54.416 | 54.428
全距（R) |  | 0.08 | 0.06 | 0.04 | 0.02 | 0.02 | 0.08 | 0.08 | 0.08 | 0.08 | 0.06 | 0.04 | 0.08
| X | 2020-03-18: 54.3917; 2020-04-08: UCLx=X+A2R; 2020-04-20: 54.4263; 2020-05-07: A2; 2020-05-15: 0.577; 2020-05-25: 注： 1）每次测量数据不少于三个。 2）每组测量数据数量应统一。
| R | 2020-03-18: 0.06; 2020-04-08: LCLx=X-A2R; 2020-04-20: 54.357; 2020-05-07: D3; 2020-05-15: 0
|  |  |  | UCLr=D4R |  | 0.12684 |  | D4 | 2.114
|  |  |  | LCLr=D3R |  | 0
X均值 |  | 54.3917 | 54.3917 | 54.3917 | 54.3917 | 54.3917 | 54.3917 | 54.3917 | 54.3917 | 54.3917 | 54.3917 | 54.3917 | 54.3917
UCLx |  | 54.4263 | 54.4263 | 54.4263 | 54.4263 | 54.4263 | 54.4263 | 54.4263 | 54.4263 | 54.4263 | 54.4263 | 54.4263 | 54.4263
LCLx |  | 54.357 | 54.357 | 54.357 | 54.357 | 54.357 | 54.357 | 54.357 | 54.357 | 54.357 | 54.357 | 54.357 | 54.357
R均值 |  | 0.06 | 0.06 | 0.06 | 0.06 | 0.06 | 0.06 | 0.06 | 0.06 | 0.06 | 0.06 | 0.06 | 0.06
UCLr |  | 0.12684 | 0.12684 | 0.12684 | 0.12684 | 0.12684 | 0.12684 | 0.12684 | 0.12684 | 0.12684 | 0.12684 | 0.12684 | 0.12684
LCLr |  | 0 | 0 | 0 | 0 | 0 | 0 | 0 | 0 | 0 | 0 | 0 | 0
由以上数据总得控制图
判 | 均值、极差控制图状态正常，测量过程中未出现非正常变异
定 | 若有任何一个X值及R值在管制上下限外则不可接受
| 判定者： | 2020-03-25: 李梦晴; 2020-05-15: 审核：; 2020-05-20: 梁泽民