## 监控记录
附C2： 挺柱顶面跳动过程控制监视记录表及控制图
过程名称： |  | 挺柱顶面跳动尺寸测量过程 |  |  | 测量范围: |  | (0-0.02)mm |  |  | 最大允许误差： |  | 0.0067mm
测量仪器： |  | 千分表 |  |  | 测量范围: |  | (0-1)mm |  |  | 示值误差： |  | 0.003mm
核查物件: |  | 挺柱 |  |  | 监控方式： |  | 用同一只千分表定期测量同一类挺柱
日 期： |  | 2020-01-12 | 2020-03-11 | 2020-03-28 | 2020-04-14 | 2020-05-04 | 2020-05-28 | 2020-06-15 | 2020-06-25 | 2020-07-28 | 2020-08-15 | 2020-09-02 | 2020-09-03
测 量 值 | 1 | 0.016 | 0.016 | 0.016 | 0.016 | 0.016 | 0.016 | 0.018 | 0.016 | 0.016 | 0.016 | 0.016 | 0.016
| 2 | 0.014 | 0.015 | 0.013 | 0.015 | 0.016 | 0.015 | 0.018 | 0.015 | 0.016 | 0.016 | 0.016 | 0.016
| 3 | 0.017 | 0.017 | 0.017 | 0.017 | 0.017 | 0.017 | 0.017 | 0.017 | 0.013 | 0.017 | 0.017 | 0.017
| 4 | 0.016 | 0.016 | 0.016 | 0.016 | 0.016 | 0.016 | 0.016 | 0.016 | 0.014 | 0.014 | 0.015 | 0.014
| 5 | 0.016 | 0.016 | 0.016 | 0.018 | 0.016 | 0.016 | 0.016 | 0.016 | 0.016 | 0.016 | 0.016 | 0.016
平均值(X) |  | 0.0158 | 0.016 | 0.0156 | 0.0164 | 0.0162 | 0.016 | 0.017 | 0.016 | 0.015 | 0.0158 | 0.016 | 0.0158
全距（R) |  | 0.003 | 0.002 | 0.004 | 0.003 | 0.001 | 0.002 | 0.002 | 0.002 | 0.003 | 0.003 | 0.002 | 0.003
| X | 0.015967 |  | UCLx=X+A2R |  | 0.017409 |  | A2 | 0.577 |  | 注： 1）每次测量数据不少于三个。 2）每组测量数据数量应统一。
| R | 0.0025 |  | LCLx=X-A2R |  | 0.014524 |  | D3 | 0
|  |  |  | UCLr=D4R |  | 0.005285 |  | D4 | 2.114
|  |  |  | LCLr=D3R |  | 0
X均值 |  | 0.015967 | 0.015967 | 0.015967 | 0.015967 | 0.015967 | 0.015967 | 0.015967 | 0.015967 | 0.015967 | 0.015967 | 0.015967 | 0.015967
UCLx |  | 0.017409 | 0.017409 | 0.017409 | 0.017409 | 0.017409 | 0.017409 | 0.017409 | 0.017409 | 0.017409 | 0.017409 | 0.017409 | 0.017409
LCLx |  | 0.014524 | 0.014524 | 0.014524 | 0.014524 | 0.014524 | 0.014524 | 0.014524 | 0.014524 | 0.014524 | 0.014524 | 0.014524 | 0.014524
R均值 |  | 0.0025 | 0.0025 | 0.0025 | 0.0025 | 0.0025 | 0.0025 | 0.0025 | 0.0025 | 0.0025 | 0.0025 | 0.0025 | 0.0025
UCLr |  | 0.005285 | 0.005285 | 0.005285 | 0.005285 | 0.005285 | 0.005285 | 0.005285 | 0.005285 | 0.005285 | 0.005285 | 0.005285 | 0.005285
LCLr |  | 0 | 0 | 0 | 0 | 0 | 0 | 0 | 0 | 0 | 0 | 0 | 0
由以上数据总得控制图
判 | 均值、极差控制图状态正常，测量过程中未出现非正常变异
定 | 若有任何一个X值及R值在管制上下限外则不可接受
| 判定者： | [7 empty] | 审核：