## 监控记录
附C 水泵压力密封试验过程控制监视分析表及控制图
过程名称： |  | 水泵压力密封试验 |  |  | 被测参数: |  | 压力0.85MPa |  |  | 允许偏差： |  | ±0.35MPa
测量仪器： |  | 耐震压力表 |  |  | 测量范围: |  | （0-1.6）MPa |  |  | 最大允许誤差： |  | ±0.0256MPa
核查物件: |  | 水泵 |  |  | 监控方式： |  | 用同一台耐震压力表按期测量同一类型的水泵压力密封试验
日 期： |  | 2019-10-28 | 20219-11-16 | 20219-12-10 | 20219-12-22 | 2020-01-10 | 2020-03-12 | 2020-04-17 | 2020-05-25 | 2020-06-05 | 2020-07-12 | 2020-07-26 | 2020-08-12
测 量 值 | 1 | 0.94 | 0.98 | 0.92 | 0.92 | 0.96 | 0.96 | 0.94 | 0.89 | 0.94 | 0.89 | 0.89 | 0.92
| 2 | 0.92 | 0.94 | 0.89 | 0.92 | 0.94 | 0.94 | 0.9 | 0.92 | 0.98 | 0.92 | 0.92 | 0.92
| 3 | 0.89 | 0.94 | 0.89 | 0.98 | 0.94 | 0.96 | 0.94 | 0.89 | 0.94 | 0.86 | 0.89 | 0.89
| 4 | 0.88 | 0.94 | 0.89 | 0.92 | 0.89 | 0.92 | 0.96 | 0.92 | 0.9 | 0.92 | 0.92 | 0.92
| 5 | 0.9 | 0.92 | 0.98 | 0.98 | 0.94 | 0.92 | 0.94 | 0.89 | 0.9 | 0.92 | 0.89 | 0.89
平均值(X) |  | 0.906 | 0.944 | 0.914 | 0.944 | 0.934 | 0.94 | 0.936 | 0.902 | 0.932 | 0.902 | 0.902 | 0.908
全距（R) |  | 0.06 | 0.06 | 0.09 | 0.06 | 0.07 | 0.04 | 0.06 | 0.03 | 0.08 | 0.06 | 0.03 | 0.03
| X | 0.922 |  | UCLx=X+A2R |  | 2020-01-10: 0.95422; 2020-04-17: A2; 2020-05-25: 0.577; 2020-07-12: 注： 1）每次测量数据不少于三个。 2）每组测量数据数量应统一。
| R | 0.055833 |  | LCLx=X-A2R |  | 2020-01-10: 0.88978; 2020-04-17: D3; 2020-05-25: 0
|  |  |  | UCLr=D4R |  | 2020-01-10: 0.11803; 2020-04-17: D4; 2020-05-25: 2.114
|  |  |  | LCLr=D3R |  | 2020-01-10: 0
X均值 |  | 0.922 | 0.922 | 0.922 | 0.922 | 0.922 | 0.922 | 0.922 | 0.922 | 0.922 | 0.922 | 0.922 | 0.922
UCLx |  | 0.95422 | 0.95422 | 0.95422 | 0.95422 | 0.95422 | 0.95422 | 0.95422 | 0.95422 | 0.95422 | 0.95422 | 0.95422 | 0.95422
LCLx |  | 0.88978 | 0.88978 | 0.88978 | 0.88978 | 0.88978 | 0.88978 | 0.88978 | 0.88978 | 0.88978 | 0.88978 | 0.88978 | 0.88978
R均值 |  | 0.055833 | 0.055833 | 0.055833 | 0.055833 | 0.055833 | 0.055833 | 0.055833 | 0.055833 | 0.055833 | 0.055833 | 0.055833 | 0.055833
UCLr |  | 0.11803 | 0.11803 | 0.11803 | 0.11803 | 0.11803 | 0.11803 | 0.11803 | 0.11803 | 0.11803 | 0.11803 | 0.11803 | 0.11803
LCLr |  | 0 | 0 | 0 | 0 | 0 | 0 | 0 | 0 | 0 | 0 | 0 | 0
由以上数据总得控制图
判 | 均值、极差控制图状态正常，测量过程中未出现非正常变异
定 | 若有任何一个X值及R值在管制上下限外则不可接受
| 判定者： |  | 李兆民 |  |  | 2020-05-25: 审核：; 2020-06-05: 周梦鸾