## 监控记录
附C 测量过程控制监视分析表及控制图
过程名称： |  | 电机护套小头内径尺寸测量过程 |  |  | 被测参数: |  | 内径尺寸25（+0.08/0）mm |  |  | 允许偏差： |  | 0.027mm
测量仪器： |  | 带表卡尺 |  |  | 测量范围: |  | (0-150)mm |  |  | 最大允许誤差： |  | ±0.02mm
核查物件: |  | 电极护套 |  |  | 监控方式： |  | 用同一支带表卡尺定期测量同一类型的电极护套
日 期： |  | 2020-03-21 | 2020-03-28 | 2020-04-10 | 2020-04-25 | 2020-05-10 | 2020-05-30 | 2020-06-13 | 2020-06-27 | 2020-07-15 | 2020-07-28 | 2020-08-17 | 2020-08-26
测 量 值 | 1 | 25.04 | 25.04 | 25.04 | 25.04 | 25.04 | 25.04 | 25.04 | 25.04 | 25.04 | 25.04 | 25.04 | 25.04
| 2 | 25.02 | 25.04 | 25.06 | 25.05 | 25.04 | 25.04 | 25.04 | 25.04 | 25.02 | 25.02 | 25.06 | 25.04
| 3 | 25.06 | 25.02 | 25.04 | 25.04 | 25.06 | 25.02 | 25.02 | 25.06 | 25.04 | 25.02 | 25.02 | 25.04
| 4 | 25.06 | 25.04 | 25.04 | 25.04 | 25.04 | 25.04 | 25.06 | 25.04 | 25.04 | 25.06 | 25.04 | 25.02
| 5 | 25.04 | 25.04 | 25.04 | 25.04 | 25.04 | 25.04 | 25.04 | 25.04 | 25.04 | 25.04 | 25.04 | 25.04
平均值(X) |  | 25.044 | 25.036 | 25.044 | 25.042 | 25.044 | 25.036 | 25.04 | 25.044 | 25.036 | 25.036 | 25.04 | 25.036
全距（R) |  | 0.04 | 0.02 | 0.02 | 0.01 | 0.02 | 0.02 | 0.04 | 0.02 | 0.02 | 0.04 | 0.04 | 0.02
| X | 2020-03-21: 25.0398; 2020-04-10: UCLx=X+A2R; 2020-05-10: 25.0547; 2020-06-13: A2; 2020-06-27: 0.577; 2020-07-28: 注： 1）每次测量数据不少于三个。 2）每组测量数据数量应统一。
| R | 2020-03-21: 0.025833; 2020-04-10: LCLx=X-A2R; 2020-05-10: 25.0249; 2020-06-13: D3; 2020-06-27: 0
|  |  |  | UCLr=D4R |  | 0.054612 |  | D4 | 2.114
|  |  |  | LCLr=D3R |  | 0
X均值 |  | 25.0398 | 25.0398 | 25.0398 | 25.0398 | 25.0398 | 25.0398 | 25.0398 | 25.0398 | 25.0398 | 25.0398 | 25.0398 | 25.0398
UCLx |  | 25.0547 | 25.0547 | 25.0547 | 25.0547 | 25.0547 | 25.0547 | 25.0547 | 25.0547 | 25.0547 | 25.0547 | 25.0547 | 25.0547
LCLx |  | 25.0249 | 25.0249 | 25.0249 | 25.0249 | 25.0249 | 25.0249 | 25.0249 | 25.0249 | 25.0249 | 25.0249 | 25.0249 | 25.0249
R均值 |  | 0.025833 | 0.025833 | 0.025833 | 0.025833 | 0.025833 | 0.025833 | 0.025833 | 0.025833 | 0.025833 | 0.025833 | 0.025833 | 0.025833
UCLr |  | 0.054612 | 0.054612 | 0.054612 | 0.054612 | 0.054612 | 0.054612 | 0.054612 | 0.054612 | 0.054612 | 0.054612 | 0.054612 | 0.054612
LCLr |  | 0 | 0 | 0 | 0 | 0 | 0 | 0 | 0 | 0 | 0 | 0 | 0
由以上数据总得控制图
判 | 均值、极差控制图状态正常，测量过程中未出现非正常变异
定 | 若有任何一个X值及R值在管制上下限外则不可接受
| 判定者： | 2020-03-28: 宫强强; 2020-06-27: 审核：; 2020-07-15: 张亚东