## 监控记录
附录C 测量过程控制监视分析表及控制图
过程名称： |  | 成品的厚度测量过程 |  |  | 壁厚尺寸 |  |  | 厚度（310±15）μm |  | 最大允许误差： |  | ±5μm
测量设备： |  | 厚度测试仪 |  |  | 测量范围: |  | （0-4）mm |  |  | 最大允许誤差： |  | ±2μm
核查标准： |  |  |  |  | 被测物件
日 期： |  | 2019-09-07 | 2019-10-14 | 2019-11-13 | 2019-12-11 | 2020-01-27 | 2020-03-25 | 2020-04-21 | 2020-05-06 | 2020-06-07 | 2020-07-06 | 2020-08-06 | 2020-09-25
测 量 值 | 1 | 311.2 | 311 | 311.3 | 311 | 311 | 311 | 311 | 311 | 311.2 | 311.3 | 311.4 | 311.2
| 2 | 311 | 311.1 | 311 | 311.2 | 311.4 | 311 | 311.4 | 311.1 | 311.2 | 311 | 311.2 | 311
| 3 | 311.2 | 311 | 311.1 | 311 | 311 | 311.2 | 311.3 | 311.2 | 311.3 | 311 | 311 | 311
| 4 | 311.2 | 311.3 | 311 | 311 | 311.3 | 311.2 | 311 | 311 | 311.2 | 311.3 | 311.4 | 311.4
| 5 | 311.2 | 311 | 311 | 311 | 311 | 311 | 311 | 311 | 311 | 311 | 311 | 311
平均值(X) |  | 311.16 | 311.08 | 311.08 | 311.04 | 311.14 | 311.08 | 311.14 | 311.06 | 311.18 | 311.12 | 311.2 | 311.12
全距（R) |  | 0.2 | 0.3 | 0.3 | 0.2 | 0.4 | 0.2 | 0.4 | 0.2 | 0.3 | 0.3 | 0.4 | 0.4
| X | 2019-09-07: 311.1167; 2019-11-13: UCLx=X+A2R; 2020-01-27: 311.2898; 2020-04-21: A2; 2020-05-06: 0.577; 2020-07-06: 注： 1）每次测量数据不少于三个。 2）每组测量数据数量应统一。
| R | 2019-09-07: 0.3; 2019-11-13: LCLx=X-A2R; 2020-01-27: 310.9436; 2020-04-21: D3; 2020-05-06: 0
|  |  |  | UCLr=D4R |  | 0.6342 |  | D4 | 2.114
|  |  |  | LCLr=D3R |  | 0
X均值 |  | 311.1167 | 311.1167 | 311.1167 | 311.1167 | 311.1167 | 311.1167 | 311.1167 | 311.1167 | 311.1167 | 311.1167 | 311.1167 | 311.1167
UCLx |  | 311.2898 | 311.2898 | 311.2898 | 311.2898 | 311.2898 | 311.2898 | 311.2898 | 311.2898 | 311.2898 | 311.2898 | 311.2898 | 311.2898
LCLx |  | 310.9436 | 310.9436 | 310.9436 | 310.9436 | 310.9436 | 310.9436 | 310.9436 | 310.9436 | 310.9436 | 310.9436 | 310.9436 | 310.9436
R均值 |  | 0.3 | 0.3 | 0.3 | 0.3 | 0.3 | 0.3 | 0.3 | 0.3 | 0.3 | 0.3 | 0.3 | 0.3
UCLr |  | 0.6342 | 0.6342 | 0.6342 | 0.6342 | 0.6342 | 0.6342 | 0.6342 | 0.6342 | 0.6342 | 0.6342 | 0.6342 | 0.6342
LCLr |  | 0 | 0 | 0 | 0 | 0 | 0 | 0 | 0 | 0 | 0 | 0 | 0
由以上数据总得控制图
判 | 均值、极差控制图状态正常，测量过程中未出现非正常变异
定 | 若有任何一个X值及R值在管制上下限外则不可接受
| 判定者： | 2020-05-06: 审核：