## 1A
附录C
可燃气体检测仪示值误差过程监视统计记录表
测量过程名称：可燃气体检测仪示值误差过程
被测参数：可燃气体检测仪浓度示值 测量范围：约56%LEL 允差范围：±5%FS
测量设备：甲烷标准气体 测量范围：56%LEL 不确定度：2%
监视方法：统计技术 |  |  | 核查样件：气体检测仪
序号 | 核查 | 观察记录 |  |  |  |  | X平均值 | R
| 日期 | X1 | X2 | X3 | X4 | X5
1 | 2020.1.16 | 59.7% | 57.3% | 53.2% | 56.9% | 54.5% | 56.32% | 6.5%
2 | 2020.2.16 | 57.1% | 59.8% | 58.4% | 57.6% | 54.2% | 57.42% | 5.6%
3 | 2020.3.16 | 57.3% | 55.4% | 58.3% | 56.1% | 53.4% | 56.1% | 4.9%
4 | 2020.4.16 | 53.6% | 58.7% | 59.2% | 56.9% | 55.4% | 56.76% | 5.6%
5 | 2020.5.16 | 57.8% | 56.9% | 58.9% | 56.2% | 55.1% | 56.98% | 3.8%
6 | 2020.6.16 | 54.7% | 59.6% | 57.3% | 58.9% | 52.1% | 56.52% | 7.5%
7 | 2020.7.16 | 56.9% | 54.7% | 58.2% | 59.5% | 54.2% | 56.7% | 5.3%
8 | 2020.8.16 | 55.8% | 53.2% | 58.4% | 59.2% | 57.4% | 56.8% | 6%
9 | 2020.9.16 | 55.2% | 54.6% | 57.9% | 58.4% | 55.6% | 56.34% | 3.8%
10
| 56.66% |  |  |  |  | 5.444%
查表得: |  | A2= | 0.577 | D4= | 2.114 | D3= | 0
控制图计算：
中心线 | CL= |  | 56.66%
上控制线 | UCL= |  | 59.8%
下控制线 | LCL= |  | 53.52%
R | 控制图计算：
中心线 | CL= |  | 5.444%
上控制线 | UCL= |  | 11.51%
下控制线 | LCL= |  | 0%
监视结果评价：
均值、极差控制图状态正常，气体检测仪测量过程中未出现非正常变异， 能满足生产工艺要求。
核查人员：

## 控制图
附录D