## 监控记录
附C1 铜线导体电阻率测量过程控制监视分析表及控制图
过程名称： |  | 铜线导体电阻率测量过程 |  |  | 被测参数: |  | 铜线导体电阻率≤0.17010Ω |  |  | 允许偏差： |  | ±17mΩ
测量仪器： |  | 接地电阻测试仪 |  |  | 测量范围: |  | （0-20)Ω |  |  | 最大允许誤差： |  | 0.0186Ω
核查物件: |  | 铜线 |  |  | 监控方式： |  | 用同一台接地电阻测试仪按期测量同一类型的铜线
日 期： |  | 2020-04-08 | 20219-04-25 | 2020-05-08 | 2020-05-20 | 2020-05-30 | 2020-07-12 | 2020-07-30 | 2020-08-11 | 2020-08-31 | 2020-09-12 | 2020-09-29 | 2020-10-16
测 量 值 | 1 | 0.16997 | 0.17 | 0.17001 | 0.17005 | 0.16995 | 0.17 | 0.17001 | 0.16996 | 0.17002 | 0.17 | 0.17002 | 0.17001
| 2 | 0.17006 | 0.17001 | 0.17006 | 0.17007 | 0.17008 | 0.17003 | 0.17 | 0.16997 | 0.17004 | 0.16999 | 0.17006 | 0.17007
| 3 | 0.17008 | 0.16998 | 0.16998 | 0.16999 | 0.17006 | 0.17002 | 0.16997 | 0.16998 | 0.17005 | 0.16997 | 0.16996 | 0.16996
| 4 | 0.17001 | 0.16996 | 0.17 | 0.16998 | 0.17003 | 0.16997 | 0.16997 | 0.16998 | 0.17008 | 0.17 | 0.16998 | 0.17
| 5 | 0.16997 | 0.17003 | 0.16995 | 0.17008 | 0.17002 | 0.16998 | 0.17005 | 0.16996 | 0.17008 | 0.17006 | 0.17 | 0.16998
平均值(X) |  | 0.17002 | 0.17 | 0.17 | 0.17003 | 0.17003 | 0.17 | 0.17 | 0.16997 | 0.17005 | 0.17 | 0.17 | 0.17
全距（R) |  | 0.00011 | 7e-05 | 0.00011 | 0.0001 | 0.00013 | 6e-05 | 8e-05 | 2e-05 | 6e-05 | 9e-05 | 0.0001 | 0.00011
| X | 0.17001 |  | 2020-05-08: UCLx=X+A2R; 2020-05-30: 0.17006; 2020-07-30: A2; 2020-08-11: 0.577; 2020-09-12: 注： 1）每次测量数据不少于三个。 2）每组测量数据数量应统一。
| R | 8.6667e-05 |  | 2020-05-08: LCLx=X-A2R; 2020-05-30: 0.16996; 2020-07-30: D3; 2020-08-11: 0
|  |  |  | UCLr=D4R |  | 0.00018321 |  | D4 | 2.114
|  |  |  | LCLr=D3R |  | 0
X均值 |  | 0.17001 | 0.17001 | 0.17001 | 0.17001 | 0.17001 | 0.17001 | 0.17001 | 0.17001 | 0.17001 | 0.17001 | 0.17001 | 0.17001
UCLx |  | 0.17006 | 0.17006 | 0.17006 | 0.17006 | 0.17006 | 0.17006 | 0.17006 | 0.17006 | 0.17006 | 0.17006 | 0.17006 | 0.17006
LCLx |  | 0.16996 | 0.16996 | 0.16996 | 0.16996 | 0.16996 | 0.16996 | 0.16996 | 0.16996 | 0.16996 | 0.16996 | 0.16996 | 0.16996
R均值 |  | 8.6667e-05 | 8.6667e-05 | 8.6667e-05 | 8.6667e-05 | 8.6667e-05 | 8.6667e-05 | 8.6667e-05 | 8.6667e-05 | 8.6667e-05 | 8.6667e-05 | 8.6667e-05 | 8.6667e-05
UCLr |  | 0.00018321 | 0.00018321 | 0.00018321 | 0.00018321 | 0.00018321 | 0.00018321 | 0.00018321 | 0.00018321 | 0.00018321 | 0.00018321 | 0.00018321 | 0.00018321
LCLr |  | 0 | 0 | 0 | 0 | 0 | 0 | 0 | 0 | 0 | 0 | 0 | 0
由以上数据总得控制图
判 | 均值、极差控制图状态正常，测量过程中未出现非正常变异
定 | 若有任何一个X值及R值在管制上下限外则不可接受
| 判定者： |  |  | 2020-08-11: 审核：