## 1A
附录D
DN125金属软管气密试验测量过程监视统计记录表
测量过程名称：DN125金属软管气密试验
被测参数：压力值 测量范围：1.6-1.84MPa 允差范围：＜±10%
测量仪器：压力表 测量范围：（0～2.5）MPa
监视方法：统计技术 |  |  | 核查标准：数字压力表 0～2.5MPa
序号 | 核查 | 观察记录（MPa） | [5 empty] | R
| 日期 | X1 | X2 | X3 | X4 | X5
1 | 2020.5.25 | 1.6 | 1.62 | 1.65 | 1.63 | 1.6 | 1.62 | 0.05
2 | 2020.5.31 | 1.65 | 1.62 | 1.64 | 1.63 | 1.62 | 1.632 | 0.03
3 | 2020.6.14 | 1.64 | 1.6 | 1.65 | 1.63 | 1.6 | 1.624 | 0.05
4 | 2020.6.26 | 1.63 | 1.6 | 1.65 | 1.63 | 1.66 | 1.634 | 0.06
5 | 2020.7.13 | 1.65 | 1.62 | 1.65 | 1.63 | 1.65 | 1.64 | 0.03
6 | 2020.7.22 | 1.64 | 1.62 | 1.6 | 1.63 | 1.64 | 1.626 | 0.04
7 | 2020.8.17 | 1.63 | 1.62 | 1.64 | 1.63 | 1.6 | 1.624 | 0.04
8 | 2020.8.28 | 1.62 | 1.62 | 1.65 | 1.63 | 1.64 | 1.632 | 0.03
9 | 2020.9.17 | 1.65 | 1.63 | 1.65 | 1.63 | 1.63 | 1.638 | 0.02
10 | 2020.9.26 | 1.63 | 1.62 | 1.65 | 1.63 | 1.6 | 1.626 | 0.05
11 | 2020.10.12 | 1.63 | 1.62 | 1.62 | 1.63 | 1.6 | 1.62 | 0.03
12 | 2020.10.23 | 1.64 | 1.62 | 1.65 | 1.63 | 1.6 | 1.628 | 0.05
| 1.6287 |  |  |  |  | 0.04
查表得: |  | A2= | 0.577 | D4= | 2.115 | D3= | 0
控制图计算：
中心线 | CL= |  | 1.6287
上控制线 | UCL= |  | 1.6517
下控制线 | LCL= |  | 1.6056
R | 控制图计算：
中心线 | CL= |  | 0.04
上控制线 | UCL= |  | 0.0846
下控制线 | LCL= |  | 0
监视结果评价：
均值、极差控制图状态正常，DN125金属软管气密试验测量过程中未出现非正常变异，能满足生产工艺要求。
核查人员：祝红芳 2020.10.23

## 控制图
附录E DN125金属软管气密试验测量过程控制图
UCL=1.65
CL=1.63
LCL=1.61
LCL=3.09
UCL=0.08
CL=0.04
LCL=0