## 监控记录
附C 金属波纹管膨胀节气密试验过程控制监视分析表及控制图
过程名称： |  | 金属波纹管膨胀节气密试验 |  |  | 被测参数: |  | 压力（2.5-3.0）MPa |  |  | 允许偏差： |  | 0.17MPa
测量仪器： |  | 压力表 |  |  | 测量范围: |  | （0-6）MPa |  |  | 最大允许誤差： |  | ±0.096MPa
核查物件: |  | 波纹管膨胀节 |  |  | 监控方式： |  | 用同一台压力表按期测量同一类型的波纹管膨胀节
日 期： |  | 2020-06-02 | 20220-6-15 | 2020-07-08 | 2020-07-27 | 2020-08-03 | 2020-08-15 | 2020-08-27 | 2020-09-07 | 2020-09-15 | 2020-09-28 | 2020-10-09 | 2020-10-20
测 量 值 | 1 | 2.5 | 2.5 | 2.54 | 2.5 | 2.5 | 2.5 | 2.5 | 2.5 | 2.5 | 2.5 | 2.5 | 2.54
| 2 | 2.52 | 2.5 | 2.5 | 2.54 | 2.54 | 2.52 | 2.5 | 2.5 | 2.5 | 2.5 | 2.52 | 2.5
| 3 | 2.5 | 2.5 | 2.5 | 2.5 | 2.5 | 2.5 | 2.5 | 2.5 | 2.5 | 2.52 | 2.5 | 2.5
| 4 | 2.52 | 2.52 | 2.52 | 2.52 | 2.5 | 2.5 | 2.54 | 2.52 | 2.52 | 2.5 | 2.52 | 2.54
| 5 | 2.5 | 2.5 | 2.52 | 2.5 | 2.5 | 2.52 | 2.54 | 2.5 | 2.5 | 2.52 | 2.52 | 2.52
平均值(X) |  | 2.508 | 2.504 | 2.516 | 2.512 | 2.508 | 2.508 | 2.516 | 2.504 | 2.504 | 2.508 | 2.512 | 2.52
全距（R) |  | 0.02 | 0.02 | 0.04 | 0.04 | 0.04 | 0.02 | 0.04 | 0.02 | 0.02 | 0.02 | 0.02 | 0.04
| X | 2.51 |  | 2020-07-08: UCLx=X+A2R; 2020-08-03: 2.5263; 2020-08-27: A2; 2020-09-07: 0.577; 2020-09-28: 注： 1）每次测量数据不少于三个。 2）每组测量数据数量应统一。
| R | 0.028333 |  | 2020-07-08: LCLx=X-A2R; 2020-08-03: 2.4937; 2020-08-27: D3; 2020-09-07: 0
|  |  |  | UCLr=D4R |  | 0.059897 |  | D4 | 2.114
|  |  |  | LCLr=D3R |  | 0
X均值 |  | 2.51 | 2.51 | 2.51 | 2.51 | 2.51 | 2.51 | 2.51 | 2.51 | 2.51 | 2.51 | 2.51 | 2.51
UCLx |  | 2.5263 | 2.5263 | 2.5263 | 2.5263 | 2.5263 | 2.5263 | 2.5263 | 2.5263 | 2.5263 | 2.5263 | 2.5263 | 2.5263
LCLx |  | 2.4937 | 2.4937 | 2.4937 | 2.4937 | 2.4937 | 2.4937 | 2.4937 | 2.4937 | 2.4937 | 2.4937 | 2.4937 | 2.4937
R均值 |  | 0.028333 | 0.028333 | 0.028333 | 0.028333 | 0.028333 | 0.028333 | 0.028333 | 0.028333 | 0.028333 | 0.028333 | 0.028333 | 0.028333
UCLr |  | 0.059897 | 0.059897 | 0.059897 | 0.059897 | 0.059897 | 0.059897 | 0.059897 | 0.059897 | 0.059897 | 0.059897 | 0.059897 | 0.059897
LCLr |  | 0 | 0 | 0 | 0 | 0 | 0 | 0 | 0 | 0 | 0 | 0 | 0
由以上数据总得控制图
判 | 均值、极差控制图状态正常，测量过程中未出现非正常变异
定 | 若有任何一个X值及R值在管制上下限外则不可接受
| 判定者： |  | 陆玉宝 | 2020-09-07: 审核：; 2020-09-15: 曹卫军