## 监控记录
附C 配电箱接地保护连续测量过程控制监视分析表及控制图
过程名称： |  | 配电箱接地保护连续测量 |  |  | 被测参数: |  | 接地电阻≤100mΩ |  |  | 允许偏差： |  | ±17mΩ
测量仪器： |  | 接地导通电阻测试仪 |  |  | 测量范围: |  | (0-500)mΩ |  |  | 最大允许誤差： |  | ±5mΩ
核查物件: |  | 主接地点 |  |  | 监控方式： |  | 用同一台接地导通电阻测试仪按期测量同一类型的主接地点
日 期： |  | 2020-03-17 | 2020-03-27 | 2020-04-10 | 2020-04-20 | 2020-05-10 | 20206/7 | 2020-06-18 | 2020-06-27 | 2020-07-10 | 2020-07-29 | 2020-08-28 | 2020-09-27
测 量 值 | 1 | 5.8 | 10.8 | 10.8 | 5.3 | 10.8 | 10.8 | 10.8 | 5.3 | 10.8 | 6.2 | 10.8 | 6.2
| 2 | 12.5 | 12.5 | 12.5 | 13.2 | 11.4 | 10.2 | 12.5 | 12.5 | 10.2 | 10.2 | 10.2 | 6.2
| 3 | 5.3 | 12.5 | 12.5 | 10.2 | 6.2 | 10.2 | 12.5 | 11.4 | 12.5 | 10.8 | 10.2 | 12.5
| 4 | 5.3 | 12.5 | 12.5 | 12.5 | 6.2 | 12.5 | 12.5 | 11.4 | 6.2 | 10.8 | 6.2 | 12.5
| 5 | 12.5 | 11.4 | 12.5 | 12.5 | 12.5 | 12.5 | 12.5 | 11.4 | 6.2 | 10.8 | 6.2 | 10.8
平均值(X) |  | 8.28 | 11.94 | 12.16 | 10.74 | 9.42 | 11.24 | 12.16 | 10.4 | 9.18 | 9.76 | 8.72 | 9.64
全距（R) |  | 7.2 | 1.7 | 1.7 | 7.9 | 6.3 | 2.3 | 1.7 | 7.2 | 6.3 | 4.6 | 4.6 | 6.3
| X | 10.3033 |  | UCLx=X+A2R |  | 13.0825 |  | 2020-06-18: A2; 2020-06-27: 0.577; 2020-07-29: 注： 1）每次测量数据不少于三个。 2）每组测量数据数量应统一。
| R | 4.8167 |  | LCLx=X-A2R |  | 7.5241 |  | 2020-06-18: D3; 2020-06-27: 0
|  |  |  | UCLr=D4R |  | 10.1824 |  | 2020-06-18: D4; 2020-06-27: 2.114
|  |  |  | LCLr=D3R |  | 0
X均值 |  | 10.3033 | 10.3033 | 10.3033 | 10.3033 | 10.3033 | 10.3033 | 10.3033 | 10.3033 | 10.3033 | 10.3033 | 10.3033 | 10.3033
UCLx |  | 13.0825 | 13.0825 | 13.0825 | 13.0825 | 13.0825 | 13.0825 | 13.0825 | 13.0825 | 13.0825 | 13.0825 | 13.0825 | 13.0825
LCLx |  | 7.5241 | 7.5241 | 7.5241 | 7.5241 | 7.5241 | 7.5241 | 7.5241 | 7.5241 | 7.5241 | 7.5241 | 7.5241 | 7.5241
R均值 |  | 4.8167 | 4.8167 | 4.8167 | 4.8167 | 4.8167 | 4.8167 | 4.8167 | 4.8167 | 4.8167 | 4.8167 | 4.8167 | 4.8167
UCLr |  | 10.1824 | 10.1824 | 10.1824 | 10.1824 | 10.1824 | 10.1824 | 10.1824 | 10.1824 | 10.1824 | 10.1824 | 10.1824 | 10.1824
LCLr |  | 0 | 0 | 0 | 0 | 0 | 0 | 0 | 0 | 0 | 0 | 0 | 0
由以上数据总得控制图
判 | 均值、极差控制图状态正常，测量过程中未出现非正常变异
定 | 若有任何一个X值及R值在管制上下限外则不可接受
| 判定者： |  | 杜澎 |  |  |  |  | 2020-06-27: 审核：; 2020-07-10: 杨建国

## Sheet1
12.5 | 10.7 | 10.8 | 10.2 | 10.7 | 12.5 | 10.7 | 10.8 | 12.5 | 10.7