## Sheet1
数据记录表
零件名称 |  | 金属发泡橡胶复合密封板 |  |  | 胶料号 | HL-3F |  | 工序名称 |  | 测量装配总厚度 |  |  | 质量要求 | 57.40mm土0.05mm
编号 |  | 20200604 |  | 使用设备 | 测量装置 | 作业者 | 王梅 | 测定工具 |  | 数显外径千分尺 |  | 测量人员 | 董春霞、孙苗、翟娟张阿芳 |  | 记 录 人 | 陈辉霞
日期 | No | X1 | X2 | X3 | X4 | 平均值X | 上限值UCL | X中值 | 下限值LCL | 极差R | R中值 | 上限值UCL | 公式及计算结果
2020-10-07 | 1 | 57.41 | 57.408 | 57.41 | 57.406 | 57.4085 | 57.3968 | 57.3958 | 57.3949 | 0.004 | 0.00644 | 0.014696 | 平均值 x=(X1+X2+…+Xn)/n= |  |  | 57.3996
2020-10-08 | 2 | 57.402 | 57.398 | 57.402 | 57.399 | 57.4002 | 57.4043 | 57.3996 | 57.3949 | 0.004 | 0.00644 | 0.014696 | 性能偏差S= |  |  | 0.0078757
2020-10-09 | 3 | 57.392 | 57.4 | 57.398 | 57.401 | 57.3978 | 57.4043 | 57.3996 | 57.3949 | 0.009 | 0.00644 | 0.014696 | 能力偏差σ=R/d2 |  |  | 0.0031323
2020-10-11 | 4 | 57.41 | 57.406 | 57.406 | 57.408 | 57.4075 | 57.4043 | 57.3996 | 57.3949 | 0.004 | 0.00644 | 0.014696
2020-10-12 | 5 | 57.404 | 57.402 | 57.406 | 57.398 | 57.4025 | 57.4043 | 57.3996 | 57.3949 | 0.008 | 0.00644 | 0.014696 | X 均值图
2020-10-13 | 6 | 57.393 | 57.395 | 57.392 | 57.393 | 57.3933 | 57.4043 | 57.3996 | 57.3949 | 0.003 | 0.00644 | 0.014696 | 上极限值UCL= |  |  | 57.4043
2020-10-14 | 7 | 57.406 | 57.408 | 57.404 | 57.404 | 57.4055 | 57.4043 | 57.3996 | 57.3949 | 0.004 | 0.00644 | 0.014696 | 下极限值LCL= |  |  | 57.3949
2020-10-15 | 8 | 57.394 | 57.394 | 57.402 | 57.396 | 57.3965 | 57.4043 | 57.3996 | 57.3949 | 0.008 | 0.00644 | 0.014696 | 性能指数PP＝T/6S= |  |  | 1.0581
2020-10-16 | 9 | 57.41 | 57.404 | 57.406 | 57.402 | 57.4055 | 57.4043 | 57.3996 | 57.3949 | 0.008 | 0.00644 | 0.014696 | Max |  |  | 57.409
2020-10-18 | 10 | 57.384 | 57.386 | 57.388 | 57.39 | 57.387 | 57.4043 | 57.3996 | 57.3949 | 0.006 | 0.00644 | 0.014696 | Min |  |  | 57.3835
2020-10-19 | 11 | 57.41 | 57.406 | 57.412 | 57.406 | 57.4085 | 57.4043 | 57.3996 | 57.3949 | 0.006 | 0.00644 | 0.014696
2020-10-20 | 12 | 57.4 | 57.398 | 57.398 | 57.396 | 57.398 | 57.4043 | 57.3996 | 57.3949 | 0.004 | 0.00644 | 0.014696 | R 极差图
2020-10-21 | 13 | 57.402 | 57.41 | 57.404 | 57.408 | 57.406 | 57.4043 | 57.3996 | 57.3949 | 0.008 | 0.00644 | 0.014696 | 平均极差 R = |  |  | 0.00644
2020-10-22 | 14 | 57.4 | 57.4 | 57.402 | 57.408 | 57.4025 | 57.4043 | 57.3996 | 57.3949 | 0.008 | 0.00644 | 0.014696 | 上极限差UCL=D4R= |  |  | 0.014696
2020-10-23 | 15 | 57.402 | 57.398 | 57.404 | 57.408 | 57.403 | 57.4043 | 57.3996 | 57.3949 | 0.01 | 0.00644 | 0.014696 | 能力指数CP=T/6σ= |  |  | 2.6605
2020-10-25 | 16 | 57.406 | 57.406 | 57.401 | 57.408 | 57.4053 | 57.4043 | 57.3996 | 57.3949 | 0.007 | 0.00644 | 0.014696
2020-10-26 | 17 | 57.404 | 57.404 | 57.406 | 57.402 | 57.404 | 57.4043 | 57.3996 | 57.3949 | 0.004 | 0.00644 | 0.014696 | 公差上限USL |  |  | 57.45
2020-10-27 | 18 | 57.39 | 57.398 | 57.392 | 57.393 | 57.3933 | 57.4043 | 57.3996 | 57.3949 | 0.008 | 0.00644 | 0.014696 | 公差下限LSL |  |  | 57.35
2020-10-28 | 19 | 57.386 | 57.382 | 57.384 | 57.382 | 57.3835 | 57.4043 | 57.3996 | 57.3949 | 0.004 | 0.00644 | 0.014696 | 公差T |  |  | 0.05
2020-10-29 | 20 | 57.402 | 57.406 | 57.402 | 57.408 | 57.4045 | 57.4043 | 57.3996 | 57.3949 | 0.006 | 0.00644 | 0.014696 | 公差中值M＝（USL＋LSL）/2 |  |  | 57.4
2020-10-30 | 21 | 57.404 | 57.412 | 57.408 | 57.412 | 57.409 | 57.4043 | 57.3996 | 57.3949 | 0.008 | 0.00644 | 0.014696 | 中心偏移ε=¦M-X¦ |  |  | 0.00044
2020-11-01 | 22 | 57.39 | 57.394 | 57.398 | 57.393 | 57.3937 | 57.4043 | 57.3996 | 57.3949 | 0.008 | 0.00644 | 0.014696 | 性能指数Ppk＝(T－2ε)/6S |  |  | 1.0395
2020-11-02 | 23 | 57.386 | 57.388 | 57.384 | 57.382 | 57.385 | 57.4043 | 57.3996 | 57.3949 | 0.006 | 0.00644 | 0.014696 | 能力指数Cpk＝(T－2ε)/6σ |  |  | 2.6136
2020-11-03 | 24 | 57.394 | 57.402 | 57.398 | 57.396 | 57.3975 | 57.4043 | 57.3996 | 57.3949 | 0.008 | 0.00644 | 0.014696
2020-11-04 | 25 | 57.396 | 57.388 | 57.388 | 57.392 | 57.391 | 57.4043 | 57.3996 | 57.3949 | 0.008 | 0.00644 | 0.014696
[6 empty] | 57.3996 |  |  |  | 0.00644
1σ+ | 39 |  | 1σ- | 27 | 2σ+ | 18 | 2σ－ | 13 | 3σ+ | 0 | 3σ- | 3
| 3σ- | 2σ- | 1σ- | 1σ+ | 2σ+ | 3σ+
| 3 | 13 | 27 | 39 | 18 | 0
[12 empty] | UCL(x) |  |  |  | 57.4043
[12 empty] | LCL(x) |  |  |  | 57.3949
[12 empty] | Max |  |  |  | 57.409
[12 empty] | Xbar |  |  |  | 57.3996
[12 empty] | Min |  |  |  | 57.3835
[12 empty] | >UCL(x) |  |  |  | 0.0147
[12 empty] | <LCL(x) |  |  |  | 0
OK
>UCL(R)
[12 empty] | Cp |  |  |  | 2.6605
[12 empty] | Cpk |  |  |  | 2.614
[12 empty] | Pp |  |  |  | 1.0581
[12 empty] | Ppk |  |  |  | 1.039
|  |  | 审核： | [8 empty] | 统计： | 陈辉霞 | 2020.11.15