## 稳定性
附录C: 测量过程系统控制监视分析表
过程名称： |  | 接装纸壁厚测量过程 |  |  | 被测参数: | 壁厚 | （5.0±0.2mm） |  |  | 允许偏差： |  | ±0.07mm
测量仪器： |  | 游标卡尺 |  |  | 测量范围: |  | (0-150)mm |  |  | 最大允许誤差： |  | ±0.02mm
|  |  |  | 核查标准: | 试样
日 期： |  | 2019-12-02 | 2020-01-09 | 2020-02-20 | 2020-03-05 | 2020-04-16 | 2020-05-25 | 2020-06-05 | 2020-07-14 | 2020-08-25 | 2020-09-09 | 2020-10-19 | 2020-11-15
测 量 值 | 1 | 5.12 | 5.12 | 5.12 | 5.12 | 5.12 | 5.12 | 5.12 | 5.12 | 5.12 | 5.12 | 5.12 | 5.12
| 2 | 5.1 | 5.14 | 5.14 | 5.12 | 5.12 | 5.12 | 5.1 | 5.12 | 5.12 | 5.12 | 5.12 | 5.12
| 3 | 5.1 | 5.12 | 5.12 | 5.14 | 5.12 | 5.14 | 5.12 | 5.12 | 5.1 | 5.12 | 5.12 | 5.12
| 4 | 5.1 | 5.14 | 5.12 | 5.16 | 5.16 | 5.12 | 5.14 | 5.14 | 5.14 | 5.14 | 5.14 | 5.16
| 5 | 5.14 | 5.12 | 5.12 | 5.12 | 5.12 | 5.12 | 5.12 | 5.12 | 5.12 | 5.12 | 5.12 | 5.12
平均值(X) |  | 5.112 | 5.128 | 5.124 | 5.132 | 5.128 | 5.124 | 5.12 | 5.124 | 5.12 | 5.124 | 5.124 | 5.128
全距（R) |  | 0.04 | 0.02 | 0.02 | 0.04 | 0.04 | 0.02 | 0.04 | 0.02 | 0.04 | 0.02 | 0.02 | 0.04
| X | 2019-12-02: 5.124; 2020-02-20: UCLx=X+A2R; 2020-04-16: 5.1413; 2020-06-05: A2; 2020-07-14: 0.577; 2020-09-09: 注： 1）每次测量数据不少于三个。 2）每组测量数据数量应统一。
| R | 2019-12-02: 0.03; 2020-02-20: LCLx=X-A2R; 2020-04-16: 5.1067; 2020-06-05: D3; 2020-07-14: 0
|  |  |  | UCLr=D4R |  | 0.06342 |  | D4 | 2.114
|  |  |  | LCLr=D3R |  | 0
X均值 |  | 5.124 | 5.124 | 5.124 | 5.124 | 5.124 | 5.124 | 5.124 | 5.124 | 5.124 | 5.124 | 5.124 | 5.124
UCLx |  | 5.1413 | 5.1413 | 5.1413 | 5.1413 | 5.1413 | 5.1413 | 5.1413 | 5.1413 | 5.1413 | 5.1413 | 5.1413 | 5.1413
LCLx |  | 5.1067 | 5.1067 | 5.1067 | 5.1067 | 5.1067 | 5.1067 | 5.1067 | 5.1067 | 5.1067 | 5.1067 | 5.1067 | 5.1067
R均值 |  | 0.03 | 0.03 | 0.03 | 0.03 | 0.03 | 0.03 | 0.03 | 0.03 | 0.03 | 0.03 | 0.03 | 0.03
UCLr |  | 0.06342 | 0.06342 | 0.06342 | 0.06342 | 0.06342 | 0.06342 | 0.06342 | 0.06342 | 0.06342 | 0.06342 | 0.06342 | 0.06342
LCLr |  | 0 | 0 | 0 | 0 | 0 | 0 | 0 | 0 | 0 | 0 | 0 | 0
由以上数据总得控制图
判 | 均值、极差控制图状态正常，主轴外圆检测测量过程中未出现非正常变异
定 | 若有任何一个X值及R值在管制上下限外则不可接受
| 判定者： | 2020-01-09: 平志文; 2020-07-14: 审核：; 2020-08-25: 杨永磊