## 稳定性
附录C: 测量过程系统控制监视分析表
过程名称： |  | 挡拨叉6DS60T爪部厚度检测 测量过程 |  |  | 被测参数: | 厚度 | （7.62 士0.1）mm |  |  | 允许偏差： |  | ±0.035mm
测量仪器： |  | 千分尺 |  |  | 测量范围: |  | （0-25）mm |  |  | 最大允许誤差： |  | ±0.004mm
|  |  |  | 核查标准: | 试样
日 期： |  | 2019-12-03 | 2020-01-08 | 2020-02-20 | 2020-03-06 | 2020-04-15 | 2020-05-25 | 2020-06-05 | 2020-07-15 | 2020-08-25 | 2020-09-10 | 2020-10-19 | 2020-11-16
测 量 值 | 1 | 7.62 | 7.62 | 7.63 | 7.62 | 7.62 | 7.62 | 7.62 | 7.62 | 7.62 | 7.62 | 7.62 | 7.62
| 2 | 7.63 | 7.64 | 7.62 | 7.64 | 7.63 | 7.65 | 7.64 | 7.65 | 7.62 | 7.62 | 7.63 | 7.63
| 3 | 7.62 | 7.62 | 7.64 | 7.62 | 7.62 | 7.62 | 7.62 | 7.62 | 7.64 | 7.63 | 7.62 | 7.62
| 4 | 7.62 | 7.62 | 7.62 | 7.66 | 7.64 | 7.65 | 7.65 | 7.66 | 7.62 | 7.62 | 7.64 | 7.63
| 5 | 7.62 | 7.62 | 7.62 | 7.62 | 7.62 | 7.62 | 7.62 | 7.62 | 7.62 | 7.62 | 7.62 | 7.62
平均值(X) |  | 7.622 | 7.624 | 7.626 | 7.632 | 7.626 | 7.632 | 7.63 | 7.634 | 7.624 | 7.622 | 7.626 | 7.624
全距（R) |  | 0.01 | 0.02 | 0.02 | 0.04 | 0.02 | 0.03 | 0.03 | 0.04 | 0.02 | 0.01 | 0.02 | 0.01
| X | 2019-12-03: 7.6268; 2020-02-20: UCLx=X+A2R; 2020-04-15: 7.6398; 2020-06-05: A2; 2020-07-15: 0.577; 2020-09-10: 注： 1）每次测量数据不少于三个。 2）每组测量数据数量应统一。
| R | 2019-12-03: 0.0225; 2020-02-20: LCLx=X-A2R; 2020-04-15: 7.6139; 2020-06-05: D3; 2020-07-15: 0
|  |  |  | UCLr=D4R |  | 0.047565 |  | D4 | 2.114
|  |  |  | LCLr=D3R |  | 0
X均值 |  | 7.6268 | 7.6268 | 7.6268 | 7.6268 | 7.6268 | 7.6268 | 7.6268 | 7.6268 | 7.6268 | 7.6268 | 7.6268 | 7.6268
UCLx |  | 7.6398 | 7.6398 | 7.6398 | 7.6398 | 7.6398 | 7.6398 | 7.6398 | 7.6398 | 7.6398 | 7.6398 | 7.6398 | 7.6398
LCLx |  | 7.6139 | 7.6139 | 7.6139 | 7.6139 | 7.6139 | 7.6139 | 7.6139 | 7.6139 | 7.6139 | 7.6139 | 7.6139 | 7.6139
R均值 |  | 0.0225 | 0.0225 | 0.0225 | 0.0225 | 0.0225 | 0.0225 | 0.0225 | 0.0225 | 0.0225 | 0.0225 | 0.0225 | 0.0225
UCLr |  | 0.047565 | 0.047565 | 0.047565 | 0.047565 | 0.047565 | 0.047565 | 0.047565 | 0.047565 | 0.047565 | 0.047565 | 0.047565 | 0.047565
LCLr |  | 0 | 0 | 0 | 0 | 0 | 0 | 0 | 0 | 0 | 0 | 0 | 0
由以上数据总得控制图
判 | 均值、极差控制图状态正常，主轴外圆检测测量过程中未出现非正常变异
定 | 若有任何一个X值及R值在管制上下限外则不可接受
| 判定者： | 2020-01-08: 屈道霞; 2020-07-15: 审核：; 2020-08-25: 吴晓军