## 监控记录
附C 防爆断路器静态水压试验过程控制监视分析表及控制图
过程名称： |  | 防爆断路器静态水压试验 |  |  | 被测参数: |  | 压力≥1.5MPa |  |  | 允许偏差： |  | ±0.25MPa
测量仪器： |  | 压力表 |  |  | 测量范围: |  | （0-2.5）MPa |  |  | 最大允许誤差： |  | ±0.04MPa
核查物件: |  | 防爆断路器 |  |  | 监控方式： |  | 用同一台压力表按期测量同一类型的防爆断路器
日 期： |  | 2020-07-20 | 2020-07-30 | 2020-08-10 | 2020-08-22 | 2020-09-02 | 2020-09-12 | 2020-09-27 | 2020-10-09 | 2020-10-20 | 2020-10-30 | 2020-11-02 | 2020-11-15
测 量 值 | 1 | 1.68 | 1.54 | 1.58 | 1.54 | 1.5 | 1.5 | 1.62 | 1.68 | 1.68 | 1.5 | 1.68 | 1.62
| 2 | 1.68 | 1.6 | 1.6 | 1.58 | 1.54 | 1.54 | 1.68 | 1.54 | 1.54 | 1.54 | 1.54 | 1.68
| 3 | 1.54 | 1.52 | 1.54 | 1.54 | 1.68 | 1.54 | 1.62 | 1.6 | 1.58 | 1.68 | 1.62 | 1.54
| 4 | 1.56 | 1.58 | 1.58 | 1.54 | 1.54 | 1.5 | 1.62 | 1.64 | 1.54 | 1.62 | 1.62 | 1.54
| 5 | 1.58 | 1.68 | 1.58 | 1.56 | 1.52 | 1.58 | 1.54 | 1.52 | 1.52 | 1.52 | 1.52 | 1.62
平均值(X) |  | 1.608 | 1.584 | 1.576 | 1.552 | 1.556 | 1.532 | 1.616 | 1.596 | 1.572 | 1.572 | 1.596 | 1.58
全距（R) |  | 0.14 | 0.16 | 0.06 | 0.04 | 0.18 | 0.08 | 0.14 | 0.16 | 0.16 | 0.18 | 0.16 | 0.14
| X | 2020-07-20: 1.58; 2020-08-10: UCLx=X+A2R; 2020-09-02: 1.6569; 2020-09-27: A2; 2020-10-09: 0.577; 2020-10-30: 注： 1）每次测量数据不少于三个。 2）每组测量数据数量应统一。
| R | 2020-07-20: 0.13333; 2020-08-10: LCLx=X-A2R; 2020-09-02: 1.5031; 2020-09-27: D3; 2020-10-09: 0
|  |  |  | UCLr=D4R |  | 0.28187 |  | D4 | 2.114
|  |  |  | LCLr=D3R |  | 0
X均值 |  | 1.58 | 1.58 | 1.58 | 1.58 | 1.58 | 1.58 | 1.58 | 1.58 | 1.58 | 1.58 | 1.58 | 1.58
UCLx |  | 1.6569 | 1.6569 | 1.6569 | 1.6569 | 1.6569 | 1.6569 | 1.6569 | 1.6569 | 1.6569 | 1.6569 | 1.6569 | 1.6569
LCLx |  | 1.5031 | 1.5031 | 1.5031 | 1.5031 | 1.5031 | 1.5031 | 1.5031 | 1.5031 | 1.5031 | 1.5031 | 1.5031 | 1.5031
R均值 |  | 0.13333 | 0.13333 | 0.13333 | 0.13333 | 0.13333 | 0.13333 | 0.13333 | 0.13333 | 0.13333 | 0.13333 | 0.13333 | 0.13333
UCLr |  | 0.28187 | 0.28187 | 0.28187 | 0.28187 | 0.28187 | 0.28187 | 0.28187 | 0.28187 | 0.28187 | 0.28187 | 0.28187 | 0.28187
LCLr |  | 0 | 0 | 0 | 0 | 0 | 0 | 0 | 0 | 0 | 0 | 0 | 0
由以上数据总得控制图
判 | 均值、极差控制图状态正常，测量过程中未出现非正常变异
定 | 若有任何一个X值及R值在管制上下限外则不可接受
| 判定者： | 2020-07-30: 李庆华; 2020-10-09: 审核：; 2020-10-20: 冯美艳

## Sheet1
0.030111 | 1.5 | 1.56 | 1.56 | 1.56 | 1.56 | 1.5 | 1.52 | 1.5 | 1.56 | 1.5