## 1A
附录D
SF-3000录井仪立压测量单元压力校验过程监视统计记录表
测量过程名称：SF-3000录井仪立压测量单元压力校验
被测参数：压力值 测量值：40MPa 允许偏差：±0.8MPa
测量仪器： 压力校验仪 规格型号：ZHT-5600
监视方法：统计技术 |  |  | 核查标准：压力校验仪
序号 | 核查 | 观察记录（MPa） | [5 empty] | R
| 日期 | X1 | X2 | X3 | X4 | X5
1 | 2020.8.1 | 40.1 | 40 | 39.8 | 40.2 | 39.9 | 40 | 0.4
2 | 2020.8.15 | 40.2 | 40 | 39.7 | 40 | 39.9 | 39.96 | 0.5
3 | 2020.8.28 | 40.1 | 39.9 | 40 | 40.2 | 40.3 | 40.1 | 0.4
4 | 2020.9.7 | 39.8 | 40 | 39.8 | 40.1 | 39.9 | 39.92 | 0.3
5 | 2020.9.14 | 40.1 | 40 | 39.8 | 40.2 | 39.9 | 40 | 0.4
6 | 2020.9.25 | 39.9 | 40 | 39.8 | 40.3 | 39.9 | 39.98 | 0.5
7 | 2020.10.13 | 40 | 39.7 | 40.2 | 40.2 | 39.9 | 40 | 0.5
8 | 2020.10.21 | 40.1 | 39.8 | 39.8 | 40.2 | 39.9 | 39.96 | 0.4
9 | 2020.10.29 | 40.2 | 40 | 39.8 | 40.3 | 39.9 | 40.04 | 0.5
10 | 2020.11.6 | 40.1 | 40 | 39.8 | 40.2 | 39.9 | 40 | 0.4
11 | 2020.11.16 | 39.8 | 40 | 39.8 | 40.1 | 39.9 | 39.92 | 0.3
12 | 2020.11.25 | 40.1 | 40 | 39.8 | 40.2 | 39.9 | 40 | 0.4
| 39.99 |  |  |  |  | 0.41667
查表得: |  | A2= | 0.577 | D4= | 2.115 | D3= | 0
控制图计算：
中心线 | CL= |  | 39.99
上控制线 | UCL= |  | 40.2304
下控制线 | LCL= |  | 39.7496
R | 控制图计算：
中心线 | CL= |  | 0.41667
上控制线 | UCL= |  | 0.88125
下控制线 | LCL= |  | 0
监视结果评价：
均值、极差控制图状态正常，SF-3000录井仪立压测量单元压力校验测量过程中未出现非正常变异，能满足生产工艺要求。
核查人员： 姜亚辉 2020.11.25

## 控制图
附录E SF-3000录井仪立压测量单元压力校验测量过程监视统计控制图
UCL=40.23
CL=39.99
LCL=39.75
LCL=3.09
UCL=0.88
CL=0.42
LCL=0