## Sheet1
丰城市东鹏陶瓷有限公司
测量过程监视统计记录表
测量过程名称：成品厚度测量过程
被测参数：FG808295成品厚度 测量范围：（11±0.3）mm
测量仪器：游标卡尺 测量范围：0-150mm 准 确 度：1级 允差范围：±0.02mm
监视方法：统计技术
序号 | 核查 | 观察记录（mm) | [5 empty] | R
| 日期 | X1 | X2 | X3 | X4 | X5
1 | 2020.11.12 | 11.1 | 11.08 | 11.08 | 11.1 | 11.08 | 11.088 | 0.02
2 | 2020.11.13 | 11.08 | 11.1 | 11.08 | 11.08 | 11.08 | 11.084 | 0.0001
3 | 2020.11.15 | 11.08 | 11.08 | 11.08 | 11.08 | 11.1 | 11.084 | 0.02
4 | 2020.11.16 | 11.08 | 11.1 | 11.08 | 11.08 | 11.08 | 11.084 | 0.02
5 | 2020.11.18 | 11.1 | 11.1 | 11.08 | 11.1 | 11.08 | 11.092 | 0.02
6 | 2020.11.19 | 11.1 | 11.08 | 11.08 | 11.08 | 11.08 | 11.084 | 0
7 | 2020.11.21 | 11.1 | 11.1 | 11.08 | 11.1 | 11.08 | 11.092 | 0.02
8 | 2020.11.22 | 11.1 | 11.08 | 11.08 | 11.1 | 11.08 | 11.088 | 0.02
9 | 2020.11.27 | 11.1 | 11.08 | 11.08 | 11.08 | 11.08 | 11.084 | 0.02
10 | 2020.11.29 | 11.1 | 11.1 | 11.08 | 11.08 | 11.08 | 11.088 | 0.02
| 11.0868 |  |  |  |  | 0.01601
查表得 | A2= | 0.577 | D4= | 2.115 | D3= | 0
控制图计算：
中心线 | CL= |  | 11.0868 | mm
上控制线 | UCL= |  | 11.096 | mm
下控制线 | LCL= |  | 11.0776 | mm
R | 控制图计算：
中心线 | CL= |  | 11.0868 | mm
上控制线 | UCL= |  | 11.096 | mm
下控制线 | LCL= |  | 11.0868 | mm
监视结果评价：
均值、极差控制图状态正常，成品厚度测量过程中未出现
非正常变异，能满足检测要求。
FMR072-002 V0.1 |  |  |  |  | 核查人员：

## 过程质控图
丰城市东鹏陶瓷有限公司
成品厚度测量过程（FG808295成品厚度）测量过程质控图
UCL=11.096
CL=11.087
LCL=11.078
UCL=11.096
CL=11.087
LCL=11.087