## 监控记录
附C 抽油机拖动装置介电强度测试测量过程控制监视分析表及控制图
过程名称： |  | 耐压试验 |  |  | 被测参数: |  | 耐压≥2.5+2%kV |  |  | 允许偏差： |  | 2%kV
测量仪器： |  | 耐压测试仪 |  |  | 测量范围: |  | (0-5)kV |  |  | 最大允许誤差： |  | ±0.002kV
核查物件: |  | 主接地点 |  |  | 监控方式： |  | 用同一台耐压测试仪按期测量同一类型的主接地点
日 期： |  | 2020-08-02 | 2020-08-13 | 2020-09-05 | 20209/11 | 2020-09-28 | 202010/9 | 2020-10-16 | 2020-10-25 | 2020-11-01 | 2020-11-10 | 2020-11-16 | 2020-12-02
测 量 值 | 1 | 2.55 | 2.55 | 2.55 | 2.52 | 2.55 | 2.5 | 2.55 | 2.5 | 2.55 | 2.55 | 2.55 | 2.55
| 2 | 2.52 | 2.55 | 2.52 | 2.52 | 2.52 | 2.52 | 2.54 | 2.55 | 2.52 | 2.52 | 2.5 | 2.55
| 3 | 2.52 | 2.52 | 2.55 | 2.55 | 2.55 | 2.5 | 2.5 | 2.5 | 2.5 | 2.54 | 2.5 | 2.52
| 4 | 2.51 | 2.51 | 2.52 | 2.51 | 2.52 | 2.55 | 2.51 | 2.55 | 2.51 | 2.5 | 2.54 | 2.55
| 5 | 2.52 | 2.52 | 2.54 | 2.52 | 2.52 | 2.52 | 2.52 | 2.52 | 2.52 | 2.52 | 2.5 | 2.5
平均值(X) |  | 2.524 | 2.53 | 2.536 | 2.524 | 2.532 | 2.518 | 2.524 | 2.524 | 2.52 | 2.526 | 2.518 | 2.534
全距（R) |  | 0.04 | 0.04 | 0.03 | 0.04 | 0.03 | 0.05 | 0.05 | 0.05 | 0.05 | 0.05 | 0.05 | 0.05
| X | 2.5258 |  | UCLx=X+A2R |  | 2.5513 |  | 2020-10-16: A2; 2020-10-25: 0.577; 2020-11-10: 注： 1）每次测量数据不少于三个。 2）每组测量数据数量应统一。
| R | 0.044167 |  | LCLx=X-A2R |  | 2.5003 |  | 2020-10-16: D3; 2020-10-25: 0
|  |  |  | UCLr=D4R |  | 0.093368 |  | 2020-10-16: D4; 2020-10-25: 2.114
|  |  |  | LCLr=D3R |  | 0
X均值 |  | 2.5258 | 2.5258 | 2.5258 | 2.5258 | 2.5258 | 2.5258 | 2.5258 | 2.5258 | 2.5258 | 2.5258 | 2.5258 | 2.5258
UCLx |  | 2.5513 | 2.5513 | 2.5513 | 2.5513 | 2.5513 | 2.5513 | 2.5513 | 2.5513 | 2.5513 | 2.5513 | 2.5513 | 2.5513
LCLx |  | 2.5003 | 2.5003 | 2.5003 | 2.5003 | 2.5003 | 2.5003 | 2.5003 | 2.5003 | 2.5003 | 2.5003 | 2.5003 | 2.5003
R均值 |  | 0.044167 | 0.044167 | 0.044167 | 0.044167 | 0.044167 | 0.044167 | 0.044167 | 0.044167 | 0.044167 | 0.044167 | 0.044167 | 0.044167
UCLr |  | 0.093368 | 0.093368 | 0.093368 | 0.093368 | 0.093368 | 0.093368 | 0.093368 | 0.093368 | 0.093368 | 0.093368 | 0.093368 | 0.093368
LCLr |  | 0 | 0 | 0 | 0 | 0 | 0 | 0 | 0 | 0 | 0 | 0 | 0
由以上数据总得控制图
判 | 均值、极差控制图状态正常，测量过程中未出现非正常变异
定 | 若有任何一个X值及R值在管制上下限外则不可接受
| 判定者： |  | 王英杰 |  |  |  |  | 2020-10-25: 审核：; 2020-11-01: 陈立民

## Sheet1
2.55 | 2.5 | 2.52 | 2.54 | 2.51 | 2.52 | 2.5 | 2.52 | 2.52 | 2.54