## 1A
附录D
四通座内径测量过程监视统计记录表
测量过程名称：四通座内径测量
被测参数Φ142+0.08mm 测量范围：（142-142.08）mm 允差范围：0.08mm
测量仪器：四通座游标卡尺 测量范围：（0～150）mm
监视方法：统计技术 |  |  | 核查标准： |  | 142.mm的标准块
序号 | 核查 | 观察记录（mm） | [5 empty] | R
| 日期 | X1 | X2 | X3 | X4 | X5
1 | 2020.8.10 | 142.08 | 142.08 | 142.04 | 142.06 | 142.04 | 142.06 | 0.04
2 | 2020.8.14 | 142.08 | 142.08 | 142.06 | 142.04 | 142.06 | 142.064 | 0.04
3 | 2020.9.11 | 142.06 | 142.06 | 142.04 | 142.04 | 142.04 | 142.048 | 0.02
4 | 2020.9.24 | 142.06 | 142.04 | 142.02 | 142.04 | 142.06 | 142.044 | 0.04
5 | 2020.10.11 | 142.08 | 142.08 | 142.04 | 142.02 | 142.02 | 142.048 | 0.02
6 | 2020.10.24 | 142.04 | 142.04 | 142.02 | 142.02 | 142.04 | 142.032 | 0.02
7 | 2020.11.8 | 142.04 | 142.06 | 142.02 | 142.06 | 142.02 | 142.04 | 0.04
8 | 2020.11.18 | 142.06 | 142.02 | 142.02 | 142.04 | 142.04 | 142.036 | 0.04
9 | 2020.11.28 | 142.06 | 142.06 | 142.06 | 142.08 | 142.06 | 142.064 | 0.02
10 | 2020.12.5 | 142.02 | 142.04 | 142.04 | 142.06 | 142.06 | 142.044 | 0.04
| 142.048 |  |  |  |  | 0.032
查表得: |  | A2= | 0.58 | D4= | 2.115 | D3= | 0
控制图计算：
中心线 | CL= |  | 142.048
上控制线 | UCL= |  | 142.0666
下控制线 | LCL= |  | 142.0294
R | 控制图计算：
中心线 | CL= |  | 0.032
上控制线 | UCL= |  | 0.06
下控制线 | LCL= |  | 0
监视结果评价：
均值、极差控制图状态正常，盘根盒上接头内径的测量过程中未出现非正常变异，能满足生产工艺要求。
核查人员：

## 控制图
附录E 四通座内径测量过程控制图
均值控制图
UCL=142.067
CL=142.048
LCL=142.029
极差控制图
UCL=0.06
CL=0.032
LCL=0