## 稳定性
附录C: 测量过程系统控制监视分析表及控制图
过程名称： |  | 基表夹板字轮开档长度测量过程 |  |  | 被测参数: |  | 开档长度25(+0.25/+0.15)mm | 25(+0.24/+0.10)mm |  | 允许偏差： |  | ±0.023mm
测量仪器： |  | 游标卡尺 |  |  | 测量范围: |  | （0-150）mm |  |  | 最大允许誤差： |  | ±0.02mm
日 期： |  | 2020-05-16 | 2020-05-28 | 2020-06-16 | 2020-06-28 | 2020-07-20 | 2020-07-29 | 2020-08-15 | 2020-09-10 | 2020-10-15 | 2020-11-16 | 2020-11-28 | 2020-12-05
测 量 值 | 1 | 25.18 | 25.2 | 25.18 | 25.2 | 25.2 | 25.2 | 25.2 | 25.18 | 25.18 | 25.18 | 25.2 | 25.2
| 2 | 25.2 | 25.18 | 25.22 | 25.18 | 25.16 | 25.2 | 25.14 | 25.2 | 25.18 | 25.22 | 25.14 | 25.2
| 3 | 25.16 | 25.18 | 25.2 | 25.18 | 25.14 | 25.18 | 25.14 | 25.22 | 25.22 | 25.18 | 25.18 | 25.18
| 4 | 25.18 | 25.2 | 25.22 | 25.2 | 25.2 | 25.2 | 25.16 | 25.18 | 25.16 | 25.2 | 25.2 | 25.18
| 5 | 25.2 | 25.2 | 25.18 | 25.16 | 25.18 | 25.16 | 25.18 | 25.2 | 25.2 | 25.18 | 25.18 | 25.18
平均值(X) |  | 25.184 | 25.192 | 25.2 | 25.184 | 25.176 | 25.188 | 25.164 | 25.196 | 25.188 | 25.192 | 25.18 | 25.188
全距（R) |  | 0.04 | 0.02 | 0.04 | 0.04 | 0.06 | 0.04 | 0.06 | 0.04 | 0.06 | 0.04 | 0.06 | 0.02
| X | 2020-05-16: 25.186; 2020-06-16: UCLx=X+A2R; 2020-07-20: 25.211; 2020-08-15: A2; 2020-09-10: 0.577; 2020-11-16: 注： 1）每次测量数据不少于三个。 2）每组测量数据数量应统一。
| R | 2020-05-16: 0.043333; 2020-06-16: LCLx=X-A2R; 2020-07-20: 25.161; 2020-08-15: D3; 2020-09-10: 0
|  |  |  | UCLr=D4R |  | 0.091607 |  | D4 | 2.114
|  |  |  | LCLr=D3R |  | 0
X均值 |  | 25.186 | 25.186 | 25.186 | 25.186 | 25.186 | 25.186 | 25.186 | 25.186 | 25.186 | 25.186 | 25.186 | 25.186
UCLx |  | 25.211 | 25.211 | 25.211 | 25.211 | 25.211 | 25.211 | 25.211 | 25.211 | 25.211 | 25.211 | 25.211 | 25.211
LCLx |  | 25.161 | 25.161 | 25.161 | 25.161 | 25.161 | 25.161 | 25.161 | 25.161 | 25.161 | 25.161 | 25.161 | 25.161
R均值 |  | 0.043333 | 0.043333 | 0.043333 | 0.043333 | 0.043333 | 0.043333 | 0.043333 | 0.043333 | 0.043333 | 0.043333 | 0.043333 | 0.043333
UCLr |  | 0.091607 | 0.091607 | 0.091607 | 0.091607 | 0.091607 | 0.091607 | 0.091607 | 0.091607 | 0.091607 | 0.091607 | 0.091607 | 0.091607
LCLr |  | 0 | 0 | 0 | 0 | 0 | 0 | 0 | 0 | 0 | 0 | 0 | 0
由以上数据总得控制图
判 | 均值、极差控制图状态正常，主轴外圆检测测量过程中未出现非正常变异
定 | 若有任何一个X值及R值在管制上下限外则不可接受
| 判定者： | 2020-05-28: 常存党; 2020-09-10: 审核：; 2020-10-15: 宋圆圆