## 监控记录
附C DN15水表静压试验过程控制监视分析表及控制图
过程名称： |  | DN15水表静压试验 |  |  | 被测参数: |  | 压力（1.6-2.0）MPa |  |  | 允许偏差： |  | 0.4MPa
测量仪器： |  | 压力表 |  |  | 测量范围: |  | （0-4）MPa |  |  | 最大允许誤差： |  | ±0.064MPa
核查物件: |  | 水表 |  |  | 监控方式： |  | 用同一台压力表按期测量同一类型的水表
日 期： |  | 2020-07-12 | 2020-07-25 | 2020-08-08 | 2020-08-20 | 2020-08-29 | 2020-09-10 | 2020-09-17 | 2020-09-27 | 2020-10-09 | 2020-10-23 | 2020-11-14 | 2020-12-08
测 量 值 | 1 | 2 | 1.8 | 1.8 | 2 | 2 | 1.8 | 2 | 1.8 | 2 | 1.8 | 1.8 | 1.8
| 2 | 1.8 | 1.6 | 1.8 | 1.8 | 1.6 | 1.8 | 1.8 | 2 | 1.8 | 2 | 1.6 | 1.6
| 3 | 1.6 | 2 | 1.6 | 1.8 | 1.6 | 1.8 | 1.6 | 1.8 | 1.6 | 1.8 | 1.6 | 1.8
| 4 | 1.8 | 1.8 | 1.8 | 1.8 | 1.8 | 1.8 | 1.8 | 1.8 | 1.8 | 1.8 | 1.6 | 1.6
| 5 | 1.8 | 2 | 1.8 | 1.6 | 1.6 | 2 | 2 | 2 | 2 | 2 | 2 | 2
平均值(X) |  | 1.8 | 1.84 | 1.76 | 1.8 | 1.72 | 1.84 | 1.84 | 1.88 | 1.84 | 1.88 | 1.72 | 1.76
全距（R) |  | 0.4 | 0.4 | 0.2 | 0.4 | 0.4 | 0.2 | 0.4 | 0.2 | 0.4 | 0.2 | 0.4 | 0.4
| X | 2020-07-12: 1.8067; 2020-08-08: UCLx=X+A2R; 2020-08-29: 1.999; 2020-09-17: A2; 2020-09-27: 0.577; 2020-10-23: 注： 1）每次测量数据不少于三个。 2）每组测量数据数量应统一。
| R | 2020-07-12: 0.33333; 2020-08-08: LCLx=X-A2R; 2020-08-29: 1.6143; 2020-09-17: D3; 2020-09-27: 0
|  |  |  | UCLr=D4R |  | 0.70467 |  | D4 | 2.114
|  |  |  | LCLr=D3R |  | 0
X均值 |  | 1.8067 | 1.8067 | 1.8067 | 1.8067 | 1.8067 | 1.8067 | 1.8067 | 1.8067 | 1.8067 | 1.8067 | 1.8067 | 1.8067
UCLx |  | 1.999 | 1.999 | 1.999 | 1.999 | 1.999 | 1.999 | 1.999 | 1.999 | 1.999 | 1.999 | 1.999 | 1.999
LCLx |  | 1.6143 | 1.6143 | 1.6143 | 1.6143 | 1.6143 | 1.6143 | 1.6143 | 1.6143 | 1.6143 | 1.6143 | 1.6143 | 1.6143
R均值 |  | 0.33333 | 0.33333 | 0.33333 | 0.33333 | 0.33333 | 0.33333 | 0.33333 | 0.33333 | 0.33333 | 0.33333 | 0.33333 | 0.33333
UCLr |  | 0.70467 | 0.70467 | 0.70467 | 0.70467 | 0.70467 | 0.70467 | 0.70467 | 0.70467 | 0.70467 | 0.70467 | 0.70467 | 0.70467
LCLr |  | 0 | 0 | 0 | 0 | 0 | 0 | 0 | 0 | 0 | 0 | 0 | 0
由以上数据总得控制图
判 | 均值、极差控制图状态正常，测量过程中未出现非正常变异
定 | 若有任何一个X值及R值在管制上下限外则不可接受
| 判定者： | 2020-07-25: 李振林; 2020-09-27: 审核：; 2020-10-09: 李海增

## Sheet1
1.6 | 1.8 | 2 | 1.6 | 1.8 | 1.6 | 1.8 | 2 | 1.6 | 1.8