## 1A
附录D
阀头角度测量过程监视统计记录表
测量过程名称：阀头角度测量
被测参数：阀头角度 测量范围：59°50′-60°10′ 允差范围：±5′
测量仪器：万能角度尺 测量范围：0～320° 允差：±2′
监视方法：统计技术 |  |  | 核查标准：自制标准角度样块 60° 05 ′
序号 | 核查 | 观察记录（小数点后面表示分） | [5 empty] | R
| 日期 | X1 | X2 | X3 | X4 | X5
1 | 2020.8.28 | 60.04 | 60.06 | 60.06 | 60.08 | 60.06 | 60.06 | 0.04
2 | 2020.9.8 | 60.06 | 60.06 | 60.04 | 60.04 | 60.04 | 60.048 | 0.02
3 | 2020.9.18 | 60.02 | 60.04 | 60.02 | 60.06 | 60.06 | 60.04 | 0.04
4 | 2020.9.28 | 60.08 | 60.04 | 60.02 | 60.06 | 60.08 | 60.056 | 0.06
5 | 2020.10.8 | 60.02 | 60.04 | 60.02 | 60.06 | 60.02 | 60.032 | 0.04
6 | 2020.10.18 | 60.06 | 60.04 | 60.04 | 60.06 | 60.06 | 60.052 | 0.02
7 | 2020.10.27 | 60.08 | 60.06 | 60.08 | 60.04 | 60.06 | 60.064 | 0.04
8 | 2020.11.8 | 60.04 | 60.02 | 60.06 | 60.04 | 60.02 | 60.036 | 0.04
9 | 2020.11.18 | 60.04 | 60.08 | 60.04 | 60.06 | 60.08 | 60.06 | 0.04
10 | 2020.12.12 | 60.02 | 60.04 | 60.04 | 60.04 | 60.02 | 60.032 | 0.02
| 60.048 |  |  |  |  | 0.036
查表得: |  | A2= | 0.58 | D4= | 2.115 | D3= | 0
控制图计算：
中心线 | CL= |  | 60.05
上控制线 | UCL= |  | 60.0689
下控制线 | LCL= |  | 60.0271
R | 控制图计算：
中心线 | CL= |  | 0.03
上控制线 | UCL= |  | 0.07
下控制线 | LCL= |  | 0
监视结果评价：
均值、极差控制图状态正常，产品阀头角度的测量过程中未出现非正常变异，能满足生产工艺要求。
核查人员：

## Sheet1
阀头角度尺寸测量过程控制图
均值控制图
UCL=60.069
CL=60.050
CLC=60.027
极差控制图
UCL=0.07
CL=0.03
CLC=0