## 稳定性
附录C 测量过程系统控制监视分析表及控制图
过程名称： |  | 地籍控制点测量过程 |  |  | 被测参数: |  | 控制点1坐标X轴： 39811195.846m±50mm |  |  | 允许偏差： |  | 33.3mm
测量仪器： |  | GPS |  |  | 测量范围: |  | / |  |  | 最大允许誤差： |  | 11.1mm
核查标准 |  |  | 拉伸试棒
日 期： |  | 2020-05-15 | 2020-06-05 | 2020-06-28 | 2020-07-02 | 2020-07-13 | 2020-08-12 | 2020-08-27 | 2020-09-10 | 2020-10-12 | 2020-10-29 | 2020-11-10 | 2020-12-12
测 量 值 | 1 | 3977902102 | 3977902102 | 3977902102 | 3977902102 | 3977902102 | 3977902102 | 3977902102 | 3977902106 | 3977902109 | 3977902102 | 3977902106 | 3977902103
| 2 | 3977902108 | 3977902107 | 3977902103 | 3977902108 | 3977902107 | 3977902108 | 3977902102 | 3977902102 | 3977902102 | 3977902102 | 3977902102 | 3977902104
| 3 | 3977902102 | 3977902102 | 3977902104 | 3977902105 | 3977902102 | 3977902102 | 3977902104 | 3977902105 | 3977902105 | 3977902103 | 3977902104 | 3977902105
| 4 | 3977902102 | 3977902102 | 3977902102 | 3977902102 | 3977902102 | 3977902102 | 3977902102 | 3977902102 | 3977902102 | 3977902102 | 3977902102 | 3977902102
| 5 | 3977902102 | 3977902102 | 3977902102 | 3977902102 | 3977902102 | 3977902102 | 3977902102 | 3977902102 | 3977902102 | 3977902102 | 3977902102 | 3977902102
平均值(X) |  | 3977902103.2 | 3977902103 | 3977902102.6 | 3977902103.8 | 3977902103 | 3977902103.2 | 3977902102.4 | 3977902103.4 | 3977902104 | 3977902102.2 | 3977902103.2 | 3977902103.2
全距（R) |  | 6 | 5 | 2 | 6 | 5 | 6 | 2 | 4 | 7 | 1 | 4 | 3
| X | 2020-05-15: 3977902103.1; 2020-06-28: UCLx=X+A2R; 2020-07-13: 3977902105.5522; 2020-08-27: A2; 2020-09-10: 0.577; 2020-10-29: 注： 1）每次测量数据不少于三个。 2）每组测量数据数量应统一。
| R | 2020-05-15: 4.25; 2020-06-28: LCLx=X-A2R; 2020-07-13: 3977902100.6477; 2020-08-27: D3; 2020-09-10: 0
|  |  |  | UCLr=D4R |  | 8.9845 |  | D4 | 2.114
|  |  |  | LCLr=D3R |  | 0
X均值 |  | 3977902103.1 | 3977902103.1 | 3977902103.1 | 3977902103.1 | 3977902103.1 | 3977902103.1 | 3977902103.1 | 3977902103.1 | 3977902103.1 | 3977902103.1 | 3977902103.1 | 3977902103.1
UCLx |  | 3977902105.5522 | 3977902105.5522 | 3977902105.5522 | 3977902105.5522 | 3977902105.5522 | 3977902105.5522 | 3977902105.5522 | 3977902105.5522 | 3977902105.5522 | 3977902105.5522 | 3977902105.5522 | 3977902105.5522
LCLx |  | 3977902100.6477 | 3977902100.6477 | 3977902100.6477 | 3977902100.6477 | 3977902100.6477 | 3977902100.6477 | 3977902100.6477 | 3977902100.6477 | 3977902100.6477 | 3977902100.6477 | 3977902100.6477 | 3977902100.6477
R均值 |  | 4.25 | 4.25 | 4.25 | 4.25 | 4.25 | 4.25 | 4.25 | 4.25 | 4.25 | 4.25 | 4.25 | 4.25
UCLr |  | 8.9845 | 8.9845 | 8.9845 | 8.9845 | 8.9845 | 8.9845 | 8.9845 | 8.9845 | 8.9845 | 8.9845 | 8.9845 | 8.9845
LCLr |  | 0 | 0 | 0 | 0 | 0 | 0 | 0 | 0 | 0 | 0 | 0 | 0
由以上数据总得控制图
判 | 均值、极差控制图状态正常，主轴外圆检测测量过程中未出现非正常变异
定 | 若有任何一个X值及R值在管制上下限外则不可接受
| 判定者： | 2020-06-05: 周荣章; 2020-09-10: 审核：; 2020-10-12: 连兴华