## 监控记录
附C DN125×100不锈钢接头试验过程控制监视分析表及控制图
过程名称： |  | DN125×100不锈钢接头耐压试验 |  |  | 被测参数: |  | 压力（2.5-3.3）MPa |  |  | 允许偏差： |  | 0.27MPa
测量仪器： |  | 耐震压力表 |  |  | 测量范围: |  | （0-6）MPa |  |  | 最大允许誤差： |  | ±0.096MPa
核查物件: |  | 不锈钢接头 |  |  | 监控方式： |  | 用同一台耐震压力表按期测量同一类型的不锈钢接头
日 期： |  | 2020-07-16 | 20219-07-28 | 2020-08-08 | 202085/24 | 2020-09-12 | 2020-09-23 | 2020-10-09 | 2020-10-27 | 2020-11-05 | 2020/711/15 | 2020-11-26 | 2020-12-10
测 量 值 | 1 | 2.6 | 2.6 | 2.6 | 2.6 | 2.6 | 2.6 | 2.6 | 2.6 | 2.6 | 2.6 | 2.6 | 2.5
| 2 | 2.5 | 2.6 | 2.6 | 2.6 | 2.6 | 2.6 | 2.6 | 2.6 | 2.6 | 2.9 | 2.6 | 2.6
| 3 | 2.8 | 2.6 | 2.9 | 2.8 | 2.8 | 2.6 | 2.8 | 2.8 | 2.6 | 2.6 | 2.6 | 2.6
| 4 | 2.5 | 2.8 | 2.6 | 2.6 | 2.6 | 2.8 | 2.9 | 2.6 | 2.9 | 2.6 | 2.8 | 2.6
| 5 | 2.8 | 2.6 | 2.8 | 2.6 | 2.9 | 2.6 | 2.6 | 2.6 | 2.6 | 2.6 | 2.6 | 2.8
平均值(X) |  | 2.64 | 2.64 | 2.7 | 2.64 | 2.7 | 2.64 | 2.7 | 2.64 | 2.66 | 2.66 | 2.64 | 2.62
全距（R) |  | 0.3 | 0.2 | 0.3 | 0.2 | 0.3 | 0.2 | 0.3 | 0.2 | 0.3 | 0.3 | 0.2 | 0.3
| X | 2.6567 |  | UCLx=X+A2R |  | 2.8057 |  | A2 | 0.577 |  | 注： 1）每次测量数据不少于三个。 2）每组测量数据数量应统一。
| R | 0.25833 |  | LCLx=X-A2R |  | 2.5076 |  | D3 | 0
|  |  |  | UCLr=D4R |  | 0.54612 |  | D4 | 2.114
|  |  |  | LCLr=D3R |  | 0
X均值 |  | 2.6567 | 2.6567 | 2.6567 | 2.6567 | 2.6567 | 2.6567 | 2.6567 | 2.6567 | 2.6567 | 2.6567 | 2.6567 | 2.6567
UCLx |  | 2.8057 | 2.8057 | 2.8057 | 2.8057 | 2.8057 | 2.8057 | 2.8057 | 2.8057 | 2.8057 | 2.8057 | 2.8057 | 2.8057
LCLx |  | 2.5076 | 2.5076 | 2.5076 | 2.5076 | 2.5076 | 2.5076 | 2.5076 | 2.5076 | 2.5076 | 2.5076 | 2.5076 | 2.5076
R均值 |  | 0.25833 | 0.25833 | 0.25833 | 0.25833 | 0.25833 | 0.25833 | 0.25833 | 0.25833 | 0.25833 | 0.25833 | 0.25833 | 0.25833
UCLr |  | 0.54612 | 0.54612 | 0.54612 | 0.54612 | 0.54612 | 0.54612 | 0.54612 | 0.54612 | 0.54612 | 0.54612 | 0.54612 | 0.54612
LCLr |  | 0 | 0 | 0 | 0 | 0 | 0 | 0 | 0 | 0 | 0 | 0 | 0
由以上数据总得控制图
判 | 均值、极差控制图状态正常，测量过程中未出现非正常变异
定 | 若有任何一个X值及R值在管制上下限外则不可接受
| 判定者： | [7 empty] | 审核：

## Sheet1
2.6 | 2.8 | 2.6 | 2.6 | 2.6 | 2.8 | 2.6 | 2.6 | 2.6 | 2.8