## Sheet1
板材厚度测量过程监视统计记录表
测量过程名称：板材厚度测量
被测参数：厚度 测量范围：25mm 允差范围：±0.5mm
测量仪器：游标卡尺 测量范围：0—150 mm 准 确 度：±0.03mm
监视方法：统计技术 核查标准： 25.00mm的标准板(不锈钢)
序号 | 核查 | 观察记录（g） | [5 empty] | R
| 日期 | X1 | X2 | X3 | X4 | X5
1 | 2020-11-10 | 25.01 | 25.01 | 25.03 | 24.99 | 25.01 | 25.01 | 0.001
2 | 2020-11-18 | 24.99 | 25.02 | 25.02 | 25.02 | 25.02 | 25.02 | 0.003
3 | 2020-11-22 | 25.02 | 25.03 | 25 | 25.01 | 24.99 | 25.0075 | 0.003
4 | 2020-11-24 | 25.01 | 25.02 | 24.98 | 25.01 | 25.02 | 25.0075 | 0.004
5 | 2020-12-02 | 25.01 | 25.01 | 25.03 | 24.99 | 25.01 | 25.01 | 0.002
6 | 2020-12-08 | 24.99 | 25.02 | 25.02 | 25.02 | 25.02 | 25.02 | 0.003
7 | 2020-12-12 | 25.02 | 25.03 | 25 | 25.01 | 24.99 | 25.0075 | 0.004
8 | 2020-12-13 | 25.01 | 25.02 | 24.98 | 25.01 | 25.02 | 25.0075 | 0.003
9 | 2020-12-15 | 24.99 | 24.99 | 25.02 | 25.02 | 24.99 | 25.005 | 0.004
10 | 2020-12-20 | 25.02 | 25.02 | 25.01 | 25.01 | 25.02 | 25.015 | 0.003
| 25.011 |  |  |  |  | 0.003
查表得 | A2= | 0.577 | D4= | 2.115 | D3= | 0
控制图计算：
中心线 | CL= |  | 25.011
上控制线 | UCL= |  | 25.0127
下控制线 | LCL= |  | 25.0093
R | 控制图计算：
中心线 | CL= |  | 0.003
上控制线 | UCL= |  | 0.006345
下控制线 | LCL= |  | 0
监视结果评价：
均值、极差控制图状态正常，测量过程中未出现
非正常变异，能满足生产工艺要求。
核查人员:肖天明 日期：2020.12.23

## Sheet2
板材厚度测量过程质控图
均值控制图
UCL=19.981
CL=19.979
LCL=19.977
极差控制图
UCL=0.006
CL=0.003
LCL=0