## 1A
附录D
油管挂大支撑块表面硬度测量过程监视统计记录表
测量过程名称：油管挂大支撑块表面硬度检测
被测参数：硬度 测量范围：（220-240）HBS 允差范围：±1%
测量仪器：里氏硬度计 测量范围：（8-650）HBS
监视方法：统计技术 |  |  | 核查标准： |  | 标准硬度块231HBS
序号 | 核查 | 观察记录（HBS） | [5 empty] | R
| 日期 | X1 | X2 | X3 | X4 | X5
1 | 2020.8.2 | 228 | 232 | 236 | 235 | 229 | 232 | 8
2 | 2020.8.19 | 233 | 238 | 235 | 235 | 235 | 235.2 | 5
3 | 2020.9.11 | 228 | 228 | 229 | 231 | 229 | 229 | 3
4 | 2020.9.24 | 229 | 230 | 227 | 228 | 230 | 228.8 | 3
5 | 2020.10.11 | 234 | 234 | 234 | 234 | 229 | 233 | 5
6 | 2020.10.24 | 232 | 236 | 234 | 234 | 230 | 233.2 | 6
7 | 2020.11.2 | 233 | 231 | 234 | 236 | 236 | 234 | 5
8 | 2020.11.25 | 234 | 233 | 229 | 235 | 235 | 233.2 | 6
9 | 2020.12.8 | 230 | 229 | 229 | 228 | 227 | 228.6 | 3
10 | 2020.12.22 | 230 | 232 | 230 | 228 | 225 | 229 | 7
| 231.6 |  |  |  |  | 5.1
查表得: |  | A2= | 0.58 | D4= | 2.115 | D3= | 0
控制图计算：
中心线 | CL= |  | 231.6 | HBS
上控制线 | UCL= |  | 234.558 | HBS
下控制线 | LCL= |  | 228.642 | HBS
R | 控制图计算：
中心线 | CL= |  | 5.1 | HBS
上控制线 | UCL= |  | 10.7865 | HBS
下控制线 | LCL= |  | 0 | HBS
监视结果评价：
均值、极差控制图状态正常，配水器上接头表面硬度的测量过程中未出现非正常变异，能满足生产工艺要求。
核查人员：

## 控制图
UCL=234.9
CL=231.62
LCL=228.1
UCL=11.84
CL=5.6
LCL=0