## 稳定性
附录C: 测量过程系统控制监视分析表及控制图
过程名称： |  | 毛毡厚度测量过程 |  |  | 被测参数: |  |  | （4.5±0.81）mm |  | 允许偏差： |  | ±0.27mm
测量仪器： |  | 游标卡尺 |  |  | 测量范围: |  | （0-150）mm |  |  | 最大允许誤差： |  | ±0.18mm
日 期： |  | 2020-05-16 | 2020-05-28 | 2020-06-16 | 2020-06-28 | 2020-07-20 | 2020-07-29 | 2020-08-15 | 2020-09-10 | 2020-10-15 | 2020-11-16 | 2020-11-28 | 2020-12-05
测 量 值 | 1 | 4.92 | 4.92 | 4.92 | 4.92 | 4.92 | 4.92 | 4.92 | 4.92 | 4.92 | 4.92 | 4.92 | 4.92
| 2 | 4.92 | 4.96 | 4.92 | 4.96 | 4.9 | 4.94 | 4.96 | 4.94 | 4.96 | 4.92 | 4.92 | 4.92
| 3 | 4.94 | 4.94 | 4.94 | 4.94 | 4.94 | 4.94 | 4.94 | 4.9 | 4.94 | 4.94 | 4.96 | 4.94
| 4 | 4.92 | 4.92 | 4.92 | 4.92 | 4.92 | 4.92 | 4.92 | 4.94 | 4.92 | 4.92 | 4.92 | 4.92
| 5 | 4.92 | 4.96 | 4.94 | 4.92 | 4.92 | 4.92 | 4.92 | 4.92 | 4.92 | 4.92 | 4.92 | 4.92
平均值(X) |  | 4.924 | 4.94 | 4.928 | 4.932 | 4.92 | 4.928 | 4.932 | 4.924 | 4.932 | 4.924 | 4.928 | 4.924
全距（R) |  | 0.02 | 0.04 | 0.02 | 0.04 | 0.04 | 0.02 | 0.04 | 0.04 | 0.04 | 0.02 | 0.04 | 0.02
| X | 2020-05-16: 4.928; 2020-06-16: UCLx=X+A2R; 2020-07-20: 4.9463; 2020-08-15: A2; 2020-09-10: 0.577; 2020-11-16: 注： 1）每次测量数据不少于三个。 2）每组测量数据数量应统一。
| R | 2020-05-16: 0.031667; 2020-06-16: LCLx=X-A2R; 2020-07-20: 4.9097; 2020-08-15: D3; 2020-09-10: 0
|  |  |  | UCLr=D4R |  | 0.066943 |  | D4 | 2.114
|  |  |  | LCLr=D3R |  | 0
X均值 |  | 4.928 | 4.928 | 4.928 | 4.928 | 4.928 | 4.928 | 4.928 | 4.928 | 4.928 | 4.928 | 4.928 | 4.928
UCLx |  | 4.9463 | 4.9463 | 4.9463 | 4.9463 | 4.9463 | 4.9463 | 4.9463 | 4.9463 | 4.9463 | 4.9463 | 4.9463 | 4.9463
LCLx |  | 4.9097 | 4.9097 | 4.9097 | 4.9097 | 4.9097 | 4.9097 | 4.9097 | 4.9097 | 4.9097 | 4.9097 | 4.9097 | 4.9097
R均值 |  | 0.031667 | 0.031667 | 0.031667 | 0.031667 | 0.031667 | 0.031667 | 0.031667 | 0.031667 | 0.031667 | 0.031667 | 0.031667 | 0.031667
UCLr |  | 0.066943 | 0.066943 | 0.066943 | 0.066943 | 0.066943 | 0.066943 | 0.066943 | 0.066943 | 0.066943 | 0.066943 | 0.066943 | 0.066943
LCLr |  | 0 | 0 | 0 | 0 | 0 | 0 | 0 | 0 | 0 | 0 | 0 | 0
由以上数据总得控制图
判 | 均值、极差控制图状态正常，主轴外圆检测测量过程中未出现非正常变异
定 | 若有任何一个X值及R值在管制上下限外则不可接受
| 判定者： | 2020-05-28: 宋丙龙; 2020-09-10: 审核：; 2020-10-15: 张金睿