## 监控记录
附C 变压器油击穿耐压测量过程控制监视分析表及控制图
过程名称： |  | 变压器油击穿耐压测试 |  |  | 被测参数: |  | 油耐压≥55kV |  |  | 允许偏差： |  | ±9kV
测量仪器： |  | 油耐压测试仪 |  |  | 测量范围: |  | (0-80)kV |  |  | 最大允许誤差： |  | ±4.4kV
核查物件: |  | 变压器油 |  |  | 监控方式： |  | 用同一台油耐压测试仪按期测量同一批变压器油
日 期： |  | 2020-08-18 | 2020-08-30 | 2020-09-05 | 2020-09-15 | 2020-09-25 | 2020-10-13 | 2020-10-24 | 2020-11-12 | 2020-11-23 | 2020-12-05 | 2020-12-15 | 2020-12-25
测 量 值 | 1 | 55.96 | 55.92 | 56.86 | 56.96 | 56.96 | 58.96 | 55.96 | 55.96 | 55.96 | 55.96 | 55.96 | 55.96
| 2 | 55.85 | 55.85 | 55.85 | 55.84 | 55.85 | 55.85 | 55.85 | 55.85 | 55.46 | 55.46 | 55.46 | 55.46
| 3 | 55.46 | 55.85 | 55.46 | 55.85 | 56.67 | 55.85 | 55.85 | 55.96 | 55.85 | 56.46 | 57.46 | 56.85
| 4 | 55.46 | 55.85 | 55.67 | 55.85 | 55.96 | 55.85 | 55.85 | 58.96 | 55.96 | 55.46 | 55.46 | 55.85
| 5 | 55.85 | 55.34 | 55.34 | 55.85 | 55.34 | 55.85 | 55.46 | 55.85 | 55.85 | 55.85 | 55.85 | 55.85
平均值(X) |  | 55.716 | 55.762 | 55.836 | 56.07 | 56.156 | 56.472 | 55.794 | 56.516 | 55.816 | 55.838 | 56.038 | 55.994
全距（R) |  | 0.5 | 0.58 | 1.52 | 1.12 | 1.62 | 3.11 | 0.5 | 3.11 | 0.5 | 1 | 2 | 1.39
| X | 2020-08-18: 56.0007; 2020-09-05: UCLx=X+A2R; 2020-09-25: 56.8157; 2020-10-24: A2; 2020-11-12: 0.577; 2020-12-05: 注： 1）每次测量数据不少于三个。 2）每组测量数据数量应统一。
| R | 2020-08-18: 1.4125; 2020-09-05: LCLx=X-A2R; 2020-09-25: 55.1857; 2020-10-24: D3; 2020-11-12: 0
|  |  |  | UCLr=D4R |  | 2.986 |  | D4 | 2.114
|  |  |  | LCLr=D3R |  | 0
X均值 |  | 56.0007 | 56.0007 | 56.0007 | 56.0007 | 56.0007 | 56.0007 | 56.0007 | 56.0007 | 56.0007 | 56.0007 | 56.0007 | 56.0007
UCLx |  | 56.8157 | 56.8157 | 56.8157 | 56.8157 | 56.8157 | 56.8157 | 56.8157 | 56.8157 | 56.8157 | 56.8157 | 56.8157 | 56.8157
LCLx |  | 55.1857 | 55.1857 | 55.1857 | 55.1857 | 55.1857 | 55.1857 | 55.1857 | 55.1857 | 55.1857 | 55.1857 | 55.1857 | 55.1857
R均值 |  | 1.4125 | 1.4125 | 1.4125 | 1.4125 | 1.4125 | 1.4125 | 1.4125 | 1.4125 | 1.4125 | 1.4125 | 1.4125 | 1.4125
UCLr |  | 2.986 | 2.986 | 2.986 | 2.986 | 2.986 | 2.986 | 2.986 | 2.986 | 2.986 | 2.986 | 2.986 | 2.986
LCLr |  | 0 | 0 | 0 | 0 | 0 | 0 | 0 | 0 | 0 | 0 | 0 | 0
由以上数据总得控制图
判 | 均值、极差控制图状态正常，测量过程中未出现非正常变异
定 | 若有任何一个X值及R值在管制上下限外则不可接受
判定者：