## 监控记录
附录C1: 测量过程监视统计记录表及控制图
过程名称： |  | 漆包线厚度测量过程 |  |  | 被测参数: |  | 1.5mm |  |  | 允许偏差： |  | ±0.03mm
测量仪器： |  | 数显千分尺 |  |  | 测量范围: |  | （0-25）mm |  |  | 最大允许誤差： |  | ±0.002mm
核查物件: |  | 样品 |  |  | 监控方式： |  | 用同一支数显千分尺定期测量同一类型的漆包线
日 期： |  | 2020-05-20 | 2020-05-28 | 2020-06-10 | 2020-06-21 | 2020-07-08 | 2020-07-18 | 2020-08-11 | 2020-08-28 | 2020-09-15 | 2020-09-26 | 2020-10-21 | 2020-11-26
测 量 值 | 1 | 1.503 | 1.504 | 1.502 | 1.502 | 1.502 | 1.503 | 1.503 | 1.503 | 1.505 | 1.503 | 1.502 | 1.503
| 2 | 1.504 | 1.505 | 1.505 | 1.506 | 1.502 | 1.505 | 1.502 | 1.502 | 1.502 | 1.502 | 1.503 | 1.502
| 3 | 1.505 | 1.503 | 1.502 | 1.504 | 1.504 | 1.503 | 1.505 | 1.503 | 1.502 | 1.505 | 1.504 | 1.504
| 4 | 1.506 | 1.502 | 1.504 | 1.505 | 1.503 | 1.503 | 1.506 | 1.505 | 1.503 | 1.504 | 1.502 | 1.504
| 5 | 1.502 | 1.504 | 1.503 | 1.503 | 1.505 | 1.504 | 1.504 | 1.506 | 1.503 | 1.506 | 1.501 | 1.501
平均值(X) |  | 1.504 | 1.5036 | 1.5032 | 1.504 | 1.5032 | 1.5036 | 1.504 | 1.5038 | 1.503 | 1.504 | 1.5024 | 1.5028
全距（R) |  | 0.004 | 0.003 | 0.003 | 0.004 | 0.003 | 0.002 | 0.004 | 0.004 | 0.003 | 0.004 | 0.003 | 0.003
| X | 2020-05-20: 1.5035; 2020-06-10: UCLx=X+A2R; 2020-07-08: 1.5054; 2020-08-11: A2; 2020-08-28: 0.577; 2020-09-26: 注： 1）每次测量数据不少于三个。 2）每组测量数据数量应统一。
| R | 2020-05-20: 0.0033333; 2020-06-10: LCLx=X-A2R; 2020-07-08: 1.5015; 2020-08-11: D3; 2020-08-28: 0
|  |  |  | UCLr=D4R |  | 0.0070467 |  | D4 | 2.114
|  |  |  | LCLr=D3R |  | 0
X均值 |  | 1.5035 | 1.5035 | 1.5035 | 1.5035 | 1.5035 | 1.5035 | 1.5035 | 1.5035 | 1.5035 | 1.5035 | 1.5035 | 1.5035
UCLx |  | 1.5054 | 1.5054 | 1.5054 | 1.5054 | 1.5054 | 1.5054 | 1.5054 | 1.5054 | 1.5054 | 1.5054 | 1.5054 | 1.5054
LCLx |  | 1.5015 | 1.5015 | 1.5015 | 1.5015 | 1.5015 | 1.5015 | 1.5015 | 1.5015 | 1.5015 | 1.5015 | 1.5015 | 1.5015
R均值 |  | 0.0033333 | 0.0033333 | 0.0033333 | 0.0033333 | 0.0033333 | 0.0033333 | 0.0033333 | 0.0033333 | 0.0033333 | 0.0033333 | 0.0033333 | 0.0033333
UCLr |  | 0.0070467 | 0.0070467 | 0.0070467 | 0.0070467 | 0.0070467 | 0.0070467 | 0.0070467 | 0.0070467 | 0.0070467 | 0.0070467 | 0.0070467 | 0.0070467
LCLr |  | 0 | 0 | 0 | 0 | 0 | 0 | 0 | 0 | 0 | 0 | 0 | 0
由以上数据总得控制图
判 | 均值、极差控制图状态正常，测量过程中未出现非正常变异
定 | 若有任何一个X值及R值在管制上下限外则不可接受
| 判定者： | 2020-08-28: 审核：