## 1A
附录D
母液流量测控装置压力密封试验测量过程监视统计记录表
测量过程名称：母液流量测控装置压力密封试验
被测参数：压力值 测量范围：2.5±0.25MPa 允差范围：＜±10%
测量仪器： 压力试验机（压力表) 测量范围：（0～10）MPa
监视方法：统计技术 |  |  | 核查标准：数字压力表 0～10MPa
序号 | 核查 | 观察记录（MPa） | [5 empty] | R
| 日期 | X1 | X2 | X3 | X4 | X5
1 | 2020.8.19 | 5 | 5.1 | 4.9 | 4.8 | 5 | 4.96 | 0.3
2 | 2020.8.28 | 4.9 | 5 | 4.9 | 4.9 | 4.9 | 4.92 | 0.1
3 | 2020.9.11 | 4.8 | 5 | 4.9 | 5.1 | 5 | 4.96 | 0.3
4 | 2020.9.17 | 4.9 | 4.9 | 5 | 5.1 | 5 | 4.98 | 0.2
5 | 2020.9.30 | 5.1 | 5.1 | 4.9 | 4.8 | 4.9 | 4.96 | 0.3
6 | 2020.10.15 | 5 | 5.1 | 4.9 | 4.8 | 5 | 4.96 | 0.3
7 | 2020.10.28 | 4.9 | 5 | 4.9 | 4.9 | 4.9 | 4.92 | 0.1
8 | 2020.11.13 | 4.9 | 5 | 5 | 4.8 | 4.8 | 4.9 | 0.2
9 | 2020.11.25 | 5 | 5.1 | 4.9 | 4.8 | 5 | 4.96 | 0.3
10 | 2020.12.6 | 5 | 5.1 | 5 | 4.9 | 5 | 5 | 0.2
11 | 2020.12.18 | 5 | 5.1 | 4.9 | 4.9 | 5 | 4.98 | 0.2
12 | 2020.12.28 | 5 | 5.1 | 4.9 | 4.8 | 5 | 4.96 | 0.3
| 4.955 |  |  |  |  | 0.23333
查表得: |  | A2= | 0.577 | D4= | 2.115 | D3= | 0
控制图计算：
中心线 | CL= |  | 4.955
上控制线 | UCL= |  | 5.0896
下控制线 | LCL= |  | 4.8204
R | 控制图计算：
中心线 | CL= |  | 0.23333
上控制线 | UCL= |  | 0.4935
下控制线 | LCL= |  | 0
监视结果评价：
均值、极差控制图状态正常，母液流量测控装置压力密封试验测量过程中未出现非正常变异，能满足生产工艺要求。
核查人员： 2020.12.29

## 控制图
附录E 母液流量测控装置压力密封试验测量过程控制图
UCL=5.09
CL=4.96
LCL=4.82
LCL=3.09
UCL=0.49
CL=0.23
LCL=0