## 1A
附录D
泵筒接箍密封性试验测量过程监视统计记录表
测量过程名称：泵筒接箍密封性试验
被测参数：压力值 测量值：20MPa 允差范围：+1MPa
测量仪器： 压力试验机（压力表) 测量范围：（0～60）MPa
监视方法：统计技术 |  |  | 核查标准：数字压力表 0-60MPa
序号 | 核查 | 观察记录（MPa） | [5 empty] | R
| 日期 | X1 | X2 | X3 | X4 | X5
1 | 2020-07-25 | 20.7 | 20.8 | 20.05 | 20.06 | 20.08 | 20.338 | 0.75
2 | 2020-08-05 | 20.9 | 20.8 | 20.06 | 20.08 | 20.05 | 20.378 | 0.85
3 | 2020-08-15 | 20.06 | 20.05 | 20.2 | 20.9 | 20.06 | 20.254 | 0.85
4 | 2020-08-25 | 20.06 | 20.05 | 20.8 | 20.9 | 20.06 | 20.374 | 0.85
5 | 2020-09-05 | 20.1 | 20.1 | 20.1 | 20.06 | 20.05 | 20.082 | 0.05
6 | 2020-09-25 | 20.9 | 20.7 | 20.06 | 20.08 | 20.05 | 20.358 | 0.85
7 | 2020-10-26 | 20.1 | 20.1 | 20.1 | 20.06 | 20.05 | 20.082 | 0.05
8 | 2020-11-27 | 20.7 | 20.8 | 20.05 | 20.06 | 20.08 | 20.338 | 0.75
9 | 2020-12-15 | 20.9 | 20.9 | 20.06 | 20.08 | 20.05 | 20.398 | 0.85
10 | 2020-12-25 | 20.7 | 20.7 | 20.05 | 20.06 | 20.08 | 20.318 | 0.65
11 | 2021-01-15 | 20.9 | 20.9 | 20.05 | 20.06 | 20.08 | 20.398 | 0.85
12 | 2021-02-25 | 20.9 | 20.9 | 20.05 | 20.06 | 20.08 | 20.398 | 0.85
13
| 20.3097 |  |  |  |  | 0.68333
查表得: |  | A2= | 0.577 | D4= | 2.115 | D3= | 0
控制图计算：
中心线 | CL= |  | 20.3097
上控制线 | UCL= |  | 20.7039
下控制线 | LCL= |  | 19.9154
R | 控制图计算：
中心线 | CL= |  | 0.68333
上控制线 | UCL= |  | 1.4452
下控制线 | LCL= |  | 0
监视结果评价：
均值、极差控制图状态正常，泵筒接箍密封性试验测量过程中未出现非正常变异，能满足生产工艺要求。
核查人员：宋涛 2021.2.25

## 控制图
附录E 泵筒接箍密封性试验测量过程控制图
UCL=20.70
CL=20.31
LCL=19.92
UCL=1.45
CL=0.68
LCL=0

## Sheet1
附录E 油管短节（2-7"/8）水压密封试验测量过程控制图
UCL=21.14
CL=20.99
LCL=20.85
UCL=0.53
CL=0.25
LCL=0