## 1A
附录D
160PHPS-M400-000泵水压密封试验测量过程监视统计记录表
测量过程名称： 160PHPS-M400-000泵水压密封试验
被测参数：压力值 测量范围：6+2MPa 允差范围：＜±10%
测量仪器： 压力试验机（压力表) 测量范围：（0～16）MPa
监视方法：统计技术 |  |  | 核查标准：数字压力表 0～16MPa
序号 | 核查 | 观察记录（MPa） | [5 empty] | R
| 日期 | X1 | X2 | X3 | X4 | X5
1 | 2020.8.19 | 6.2 | 6.8 | 6.6 | 6.4 | 6.8 | 6.56 | 0.6
2 | 2020.8.28 | 6.4 | 6.8 | 7.2 | 6.6 | 7.2 | 6.84 | 0.8
3 | 2020.9.11 | 6.6 | 6.8 | 7.4 | 7.2 | 7.8 | 7.16 | 1.2
4 | 2020.9.17 | 6.4 | 6.8 | 7.2 | 7.4 | 7.5 | 7.06 | 1.1
5 | 2020.9.30 | 6.2 | 6.5 | 6.6 | 7.2 | 6.4 | 6.58 | 1
6 | 2020.10.15 | 6.6 | 6.6 | 6.7 | 6.8 | 7 | 6.74 | 0.4
7 | 2020.10.28 | 6.9 | 6.8 | 6.8 | 6.8 | 6.9 | 6.84 | 0.1
8 | 2020.11.13 | 6.7 | 7.4 | 6.8 | 6.9 | 6.8 | 6.92 | 0.7
9 | 2020.11.25 | 6.8 | 7.2 | 7.2 | 6.4 | 7 | 6.92 | 0.8
10 | 2020.12.6 | 6.2 | 6.8 | 7.4 | 7 | 7 | 6.88 | 1.2
11 | 2020.12.18 | 7.2 | 6.7 | 6.6 | 7.2 | 6.8 | 6.9 | 0.2
12 | 2021.1.18 | 7.4 | 6.8 | 6.9 | 6.8 | 7 | 6.98 | 0.6
| 6.865 |  |  |  |  | 0.725
查表得: |  | A2= | 0.577 | D4= | 2.115 | D3= | 0
控制图计算：
中心线 | CL= |  | 6.865
上控制线 | UCL= |  | 7.2833
下控制线 | LCL= |  | 6.4467
R | 控制图计算：
中心线 | CL= |  | 0.725
上控制线 | UCL= |  | 1.5334
下控制线 | LCL= |  | 0
监视结果评价：
均值、极差控制图状态正常， 160PHPS-M400-000泵水压密封试验测量过程中未出现非正常变异，能满足生产工艺要求。
核查人员： 刘永伟 2021.1.18

## 控制图
附录E 160PHPS-M400-000泵水压密封试验测量过程控制图
UCL=5.09
CL=4.96
LCL=4.82
LCL=3.09
UCL=0.49
CL=0.23
LCL=0