## 监控记录
附C 单螺杆泵水压试验过程控制监视分析表及控制图
过程名称： |  | 单螺杆泵水压试验 |  |  | 被测参数: |  | 压力（1.8-2.4）MPa |  |  | 允许偏差： |  | 0.6MPa
测量仪器： |  | 压力表 |  |  | 测量范围: |  | （0-6）MPa |  |  | 最大允许誤差： |  | ±0.096MPa
核查物件: |  | 单螺杆泵 |  |  | 监控方式： |  | 用同一台压力表按期测量同一类型的单螺杆泵
日 期： |  | 2020-10-15 | 2020-10-23 | 2020-10-30 | 2020-11-05 | 2020-11-13 | 2020-11-22 | 2020-11-27 | 2020-12-03 | 2020-12-10 | 2020-12-22 | 2021-01-05 | 2021-01-25
测 量 值 | 1 | 2.2 | 2.2 | 1.8 | 2.2 | 2.2 | 2.2 | 2.2 | 2.2 | 2.2 | 1.98 | 2.2 | 1.8
| 2 | 2.4 | 2.2 | 2.2 | 2.2 | 2.2 | 2 | 2 | 2.2 | 2.2 | 2.2 | 2.2 | 2.2
| 3 | 2.2 | 2.2 | 2.4 | 2.4 | 2.4 | 2.2 | 2.4 | 2 | 2.4 | 2.2 | 2.2 | 2.2
| 4 | 2.2 | 2.4 | 2.2 | 2 | 2.2 | 2.2 | 2.2 | 2.2 | 2 | 2 | 2 | 2.4
| 5 | 2.2 | 2.2 | 2 | 2.2 | 2 | 2.2 | 2.2 | 2.2 | 2.2 | 2.2 | 2.2 | 2
平均值(X) |  | 2.24 | 2.24 | 2.12 | 2.2 | 2.2 | 2.16 | 2.2 | 2.16 | 2.2 | 2.116 | 2.16 | 2.12
全距（R) |  | 0.2 | 0.2 | 0.6 | 0.4 | 0.4 | 0.2 | 0.4 | 0.2 | 0.4 | 0.22 | 0.2 | 0.6
| X | 2020-10-15: 2.1763; 2020-10-30: UCLx=X+A2R; 2020-11-13: 2.3696; 2020-11-27: A2; 2020-12-03: 0.577; 2020-12-22: 注： 1）每次测量数据不少于三个。 2）每组测量数据数量应统一。
| R | 2020-10-15: 0.335; 2020-10-30: LCLx=X-A2R; 2020-11-13: 1.983; 2020-11-27: D3; 2020-12-03: 0
|  |  |  | UCLr=D4R |  | 0.70819 |  | D4 | 2.114
|  |  |  | LCLr=D3R |  | 0
X均值 |  | 2.1763 | 2.1763 | 2.1763 | 2.1763 | 2.1763 | 2.1763 | 2.1763 | 2.1763 | 2.1763 | 2.1763 | 2.1763 | 2.1763
UCLx |  | 2.3696 | 2.3696 | 2.3696 | 2.3696 | 2.3696 | 2.3696 | 2.3696 | 2.3696 | 2.3696 | 2.3696 | 2.3696 | 2.3696
LCLx |  | 1.983 | 1.983 | 1.983 | 1.983 | 1.983 | 1.983 | 1.983 | 1.983 | 1.983 | 1.983 | 1.983 | 1.983
R均值 |  | 0.335 | 0.335 | 0.335 | 0.335 | 0.335 | 0.335 | 0.335 | 0.335 | 0.335 | 0.335 | 0.335 | 0.335
UCLr |  | 0.70819 | 0.70819 | 0.70819 | 0.70819 | 0.70819 | 0.70819 | 0.70819 | 0.70819 | 0.70819 | 0.70819 | 0.70819 | 0.70819
LCLr |  | 0 | 0 | 0 | 0 | 0 | 0 | 0 | 0 | 0 | 0 | 0 | 0
由以上数据总得控制图
判 | 均值、极差控制图状态正常，测量过程中未出现非正常变异
定 | 若有任何一个X值及R值在管制上下限外则不可接受
| 判定者： | 2020-10-23: 蒋漉; 2020-12-03: 审核：; 2020-12-10: 程翠峰