## 监控记录
附录C 离心泵轴径尺寸测量过程控制监视记录表及控制图
过程名称： |  | 离心泵轴径尺寸测量 |  |  | 轴径 |  |  | φ（80-（-0.07）mm |  | 最大允许误差： |  | 0.023mm
测量仪器： |  | 游标卡尺 |  |  | 测量范围: |  | （0-200）mm |  |  | 最大允许誤差： |  | ±0.02mm
核查标准： |  |  |  |  | 被测物件：
日 期： |  | 2020-10-20 | 2020-10-29 | 2020-11-05 | 2020-11-12 | 2020-11-26 | 2020-12-05 | 2020-12-12 | 2020-12-20 | 2020-12-25 | 2020-12-29 | 2021-01-10 | 2021-01-23
测 量 值 | 1 | 79.88 | 79.88 | 79.92 | 79.88 | 79.9 | 79.9 | 79.92 | 79.88 | 79.92 | 79.88 | 79.92 | 79.9
| 2 | 79.88 | 79.88 | 79.92 | 79.88 | 79.9 | 79.9 | 79.92 | 79.88 | 79.92 | 79.92 | 79.92 | 79.9
| 3 | 79.92 | 79.92 | 79.9 | 79.9 | 79.92 | 79.92 | 79.9 | 79.92 | 79.9 | 79.92 | 79.9 | 79.9
| 4 | 79.88 | 79.88 | 79.9 | 79.92 | 79.88 | 79.88 | 79.92 | 79.88 | 79.9 | 79.88 | 79.9 | 79.92
| 5 | 79.9 | 79.9 | 79.9 | 79.92 | 79.92 | 79.9 | 79.9 | 79.9 | 79.9 | 79.9 | 79.9 | 79.9
平均值(X) |  | 79.892 | 79.892 | 79.908 | 79.9 | 79.904 | 79.9 | 79.912 | 79.892 | 79.908 | 79.9 | 79.908 | 79.904
全距（R) |  | 0.04 | 0.04 | 0.02 | 0.04 | 0.04 | 0.04 | 0.02 | 0.04 | 0.02 | 0.04 | 0.02 | 0.02
| X | 2020-10-20: 79.9017; 2020-11-05: UCLx=X+A2R; 2020-11-26: 79.9199; 2020-12-12: A2; 2020-12-20: 0.577; 2020-12-29: 注： 1）每次测量数据不少于三个。 2）每组测量数据数量应统一。
| R | 2020-10-20: 0.031667; 2020-11-05: LCLx=X-A2R; 2020-11-26: 79.8834; 2020-12-12: D3; 2020-12-20: 0
|  |  |  | UCLr=D4R |  | 0.066943 |  | D4 | 2.114
|  |  |  | LCLr=D3R |  | 0
X均值 |  | 79.9017 | 79.9017 | 79.9017 | 79.9017 | 79.9017 | 79.9017 | 79.9017 | 79.9017 | 79.9017 | 79.9017 | 79.9017 | 79.9017
UCLx |  | 79.9199 | 79.9199 | 79.9199 | 79.9199 | 79.9199 | 79.9199 | 79.9199 | 79.9199 | 79.9199 | 79.9199 | 79.9199 | 79.9199
LCLx |  | 79.8834 | 79.8834 | 79.8834 | 79.8834 | 79.8834 | 79.8834 | 79.8834 | 79.8834 | 79.8834 | 79.8834 | 79.8834 | 79.8834
R均值 |  | 0.031667 | 0.031667 | 0.031667 | 0.031667 | 0.031667 | 0.031667 | 0.031667 | 0.031667 | 0.031667 | 0.031667 | 0.031667 | 0.031667
UCLr |  | 0.066943 | 0.066943 | 0.066943 | 0.066943 | 0.066943 | 0.066943 | 0.066943 | 0.066943 | 0.066943 | 0.066943 | 0.066943 | 0.066943
LCLr |  | 0 | 0 | 0 | 0 | 0 | 0 | 0 | 0 | 0 | 0 | 0 | 0
由以上数据总得控制图
判 | 均值、极差控制图状态正常，测量过程中未出现非正常变异
定 | 若有任何一个X值及R值在管制上下限外则不可接受
| 判定者： | 2020-10-29: 张宗国; 2020-12-20: 审核：; 2020-12-25: 白晓

## Sheet1
0.01633 | 79.9 | 79.92 | 79.88 | 79.9 | 79.9 | 79.9 | 79.88 | 79.88 | 79.92 | 79.92