## 监控记录
附C 承压件水压试验过程控制监视分析表及控制图
过程名称： |  | 承压件水压试验 |  |  | 被测参数: |  | 压力（3.0-3.5）MPa |  |  | 允许偏差： |  | 0.5MPa
测量仪器： |  | 压力表 |  |  | 测量范围: |  | （0-6）MPa |  |  | 最大允许誤差： |  | ±0.096MPa
核查物件: |  | 承压件 |  |  | 监控方式： |  | 用同一台压力表按期测量同一类型的水压试验
日 期： |  | 2020-10-17 | 2020-10-25 | 2020-10-30 | 2020-11-05 | 2020-11-15 | 2020-11-22 | 2020-11-27 | 2020-12-03 | 2020-12-08 | 2020-12-24 | 2021-01-07 | 2021-01-28
测 量 值 | 1 | 3.2 | 3.4 | 3.2 | 3 | 3 | 3.2 | 3 | 3.2 | 3 | 3.2 | 3 | 3
| 2 | 3.4 | 3.4 | 3.4 | 3.4 | 3.2 | 3.4 | 3.4 | 3.4 | 3.4 | 3.4 | 3 | 3.4
| 3 | 3.4 | 3 | 3.2 | 3 | 3 | 3.2 | 3.2 | 3.2 | 3.2 | 3.2 | 3.2 | 3.2
| 4 | 3 | 3.4 | 3.2 | 3.4 | 3.4 | 3.2 | 3.4 | 3.2 | 3 | 3.2 | 3.4 | 3.4
| 5 | 3.4 | 3 | 3.4 | 3.2 | 3.4 | 3.4 | 3.4 | 3.4 | 3.4 | 3.4 | 3.4 | 3.4
平均值(X) |  | 3.28 | 3.24 | 3.28 | 3.2 | 3.2 | 3.28 | 3.28 | 3.28 | 3.2 | 3.28 | 3.2 | 3.28
全距（R) |  | 0.4 | 0.4 | 0.2 | 0.4 | 0.4 | 0.2 | 0.4 | 0.2 | 0.4 | 0.2 | 0.4 | 0.4
| X | 2020-10-17: 3.25; 2020-10-30: UCLx=X+A2R; 2020-11-15: 3.4423; 2020-11-27: A2; 2020-12-03: 0.577; 2020-12-24: 注： 1）每次测量数据不少于三个。 2）每组测量数据数量应统一。
| R | 2020-10-17: 0.33333; 2020-10-30: LCLx=X-A2R; 2020-11-15: 3.0577; 2020-11-27: D3; 2020-12-03: 0
|  |  |  | UCLr=D4R |  | 0.70467 |  | D4 | 2.114
|  |  |  | LCLr=D3R |  | 0
X均值 |  | 3.25 | 3.25 | 3.25 | 3.25 | 3.25 | 3.25 | 3.25 | 3.25 | 3.25 | 3.25 | 3.25 | 3.25
UCLx |  | 3.4423 | 3.4423 | 3.4423 | 3.4423 | 3.4423 | 3.4423 | 3.4423 | 3.4423 | 3.4423 | 3.4423 | 3.4423 | 3.4423
LCLx |  | 3.0577 | 3.0577 | 3.0577 | 3.0577 | 3.0577 | 3.0577 | 3.0577 | 3.0577 | 3.0577 | 3.0577 | 3.0577 | 3.0577
R均值 |  | 0.33333 | 0.33333 | 0.33333 | 0.33333 | 0.33333 | 0.33333 | 0.33333 | 0.33333 | 0.33333 | 0.33333 | 0.33333 | 0.33333
UCLr |  | 0.70467 | 0.70467 | 0.70467 | 0.70467 | 0.70467 | 0.70467 | 0.70467 | 0.70467 | 0.70467 | 0.70467 | 0.70467 | 0.70467
LCLr |  | 0 | 0 | 0 | 0 | 0 | 0 | 0 | 0 | 0 | 0 | 0 | 0
由以上数据总得控制图
判 | 均值、极差控制图状态正常，测量过程中未出现非正常变异
定 | 若有任何一个X值及R值在管制上下限外则不可接受
| 判定者： | 2020-10-25: 张晓雪; 2020-12-03: 审核：; 2020-12-08: 白银冰

## Sheet1
3.2 | 3.2 | 3 | 3.2 | 3.4 | 3.2 | 3.2 | 3.2 | 3 | 3.4
3.24 | 3.26 | 3.02 | 3.24 | 3.28 | 3.02 | 3.24 | 3.26 | 3.02 | 3.28