## 监控记录
附录C 礼堂椅柱截面长测量过程控制监视记录表及控制图
过程名称： |  | 礼堂椅柱截面长测量 |  |  | 柱截面长 |  |  | 65±0.2mm |  | 最大允许误差： |  | ±0.07mm
测量仪器： |  | 游标卡尺 |  |  | 测量范围: |  | （0～150）mm |  |  | 最大允许誤差： |  | ±0.02mm
核查标准： |  |  |  |  | 被测物件：
日 期： |  | 2020-10-18 | 2020-10-25 | 2020-11-06 | 2020-11-12 | 2020-11-28 | 2020-12-09 | 2020-12-18 | 2020-12-25 | 2020-12-30 | 2021-01-06 | 2021-01-18 | 2021-02-07
测 量 值 | 1 | 65 | 65.08 | 65.18 | 65.08 | 65.08 | 65.08 | 65.08 | 65.08 | 65.08 | 65.08 | 65.08 | 65
| 2 | 65.18 | 65.18 | 65 | 65.18 | 65.18 | 65.18 | 65.18 | 64.8 | 65.18 | 65.18 | 65.18 | 64.8
| 3 | 65.02 | 65.2 | 65 | 65.2 | 65.2 | 65.08 | 65.2 | 64.8 | 65 | 65.2 | 65.08 | 64.8
| 4 | 64.8 | 64.8 | 65 | 64.88 | 64.88 | 65.08 | 64.88 | 64.8 | 64.88 | 64.8 | 64.8 | 65.08
| 5 | 65 | 64.8 | 65 | 65 | 64.8 | 65.08 | 64.8 | 64.8 | 65 | 65 | 64.8 | 65
平均值(X) |  | 65 | 65.012 | 65.036 | 65.068 | 65.028 | 65.1 | 65.028 | 64.856 | 65.028 | 65.052 | 64.988 | 64.936
全距（R) |  | 0.38 | 0.4 | 0.18 | 0.32 | 0.4 | 0.1 | 0.4 | 0.28 | 0.3 | 0.4 | 0.38 | 0.28
| X | 2020-10-18: 65.011; 2020-11-06: UCLx=X+A2R; 2020-11-28: 65.1947; 2020-12-18: A2; 2020-12-25: 0.577; 2021-01-06: 注： 1）每次测量数据不少于三个。 2）每组测量数据数量应统一。
| R | 2020-10-18: 0.31833; 2020-11-06: LCLx=X-A2R; 2020-11-28: 64.8273; 2020-12-18: D3; 2020-12-25: 0
|  |  |  | UCLr=D4R |  | 0.67296 |  | D4 | 2.114
|  |  |  | LCLr=D3R |  | 0
X均值 |  | 65.011 | 65.011 | 65.011 | 65.011 | 65.011 | 65.011 | 65.011 | 65.011 | 65.011 | 65.011 | 65.011 | 65.011
UCLx |  | 65.1947 | 65.1947 | 65.1947 | 65.1947 | 65.1947 | 65.1947 | 65.1947 | 65.1947 | 65.1947 | 65.1947 | 65.1947 | 65.1947
LCLx |  | 64.8273 | 64.8273 | 64.8273 | 64.8273 | 64.8273 | 64.8273 | 64.8273 | 64.8273 | 64.8273 | 64.8273 | 64.8273 | 64.8273
R均值 |  | 0.31833 | 0.31833 | 0.31833 | 0.31833 | 0.31833 | 0.31833 | 0.31833 | 0.31833 | 0.31833 | 0.31833 | 0.31833 | 0.31833
UCLr |  | 0.67296 | 0.67296 | 0.67296 | 0.67296 | 0.67296 | 0.67296 | 0.67296 | 0.67296 | 0.67296 | 0.67296 | 0.67296 | 0.67296
LCLr |  | 0 | 0 | 0 | 0 | 0 | 0 | 0 | 0 | 0 | 0 | 0 | 0
由以上数据总得控制图
判 | 均值、极差控制图状态正常，测量过程中未出现非正常变异
定 | 若有任何一个X值及R值在管制上下限外则不可接受
| 判定者： | 2020-10-25: 张秀荣; 2020-12-25: 审核：; 2020-12-30: 冉海光

## Sheet1
65 | 65.2 | 65 | 64.8 | 65.2 | 65 | 65.2 | 65 | 65.2 | 65