## 监控记录
附C 风光互补发电装置耐压试验测量过程控制监视分析表及控制图
过程名称： |  | 耐压试验 |  |  | 被测参数: |  | 耐压≥1.89+0.5%kV |  |  | 允许偏差： |  | ±0.32kV
测量仪器： |  | 耐压测试仪 |  |  | 测量范围: |  | (0-5)kV |  |  | 最大允许誤差： |  | ±0.1kV
核查物件: |  | 主接地点 |  |  | 监控方式： |  | 用同一台耐压测试仪按期测量同一类型的主接地点
日 期： |  | 2020/6/1/5 | 2020-07-25 | 2020-08-01 | 2020-09-14 | 2020-09-28 | 202010/10 | 2020-10-16 | 2020-10-28 | 2020-11-03 | 2020-11-17 | 2020-12-20 | 2021-02-05
测 量 值 | 1 | 1.89 | 1.896 | 1.898 | 1.898 | 1.898 | 1.898 | 1.898 | 1.898 | 1.898 | 1.898 | 1.898 | 1.892
| 2 | 1.892 | 1.898 | 1.898 | 1.898 | 1.898 | 1.89 | 1.898 | 1.892 | 1.892 | 1.898 | 1.892 | 1.892
| 3 | 1.896 | 1.896 | 1.892 | 1.89 | 1.892 | 1.89 | 1.89 | 1.896 | 1.892 | 1.892 | 1.892 | 1.898
| 4 | 1.892 | 1.89 | 1.898 | 1.89 | 1.896 | 1.898 | 1.894 | 1.898 | 1.898 | 1.892 | 1.89 | 1.898
| 5 | 1.89 | 1.896 | 1.896 | 1.898 | 1.898 | 1.892 | 1.892 | 1.898 | 1.898 | 1.89 | 1.894 | 1.898
平均值(X) |  | 1.892 | 1.8952 | 1.8964 | 1.8948 | 1.8964 | 1.8936 | 1.8944 | 1.8964 | 1.8956 | 1.894 | 1.8932 | 1.8956
全距（R) |  | 0.006 | 0.008 | 0.006 | 0.008 | 0.006 | 0.008 | 0.008 | 0.006 | 0.006 | 0.008 | 0.008 | 0.006
| X | 1.8948 |  | UCLx=X+A2R |  | 1.8988 |  | 2020-10-16: A2; 2020-10-28: 0.577; 2020-11-17: 注： 1）每次测量数据不少于三个。 2）每组测量数据数量应统一。
| R | 0.007 |  | LCLx=X-A2R |  | 1.8908 |  | 2020-10-16: D3; 2020-10-28: 0
|  |  |  | UCLr=D4R |  | 0.014798 |  | 2020-10-16: D4; 2020-10-28: 2.114
|  |  |  | LCLr=D3R |  | 0
X均值 |  | 1.8948 | 1.8948 | 1.8948 | 1.8948 | 1.8948 | 1.8948 | 1.8948 | 1.8948 | 1.8948 | 1.8948 | 1.8948 | 1.8948
UCLx |  | 1.8988 | 1.8988 | 1.8988 | 1.8988 | 1.8988 | 1.8988 | 1.8988 | 1.8988 | 1.8988 | 1.8988 | 1.8988 | 1.8988
LCLx |  | 1.8908 | 1.8908 | 1.8908 | 1.8908 | 1.8908 | 1.8908 | 1.8908 | 1.8908 | 1.8908 | 1.8908 | 1.8908 | 1.8908
R均值 |  | 0.007 | 0.007 | 0.007 | 0.007 | 0.007 | 0.007 | 0.007 | 0.007 | 0.007 | 0.007 | 0.007 | 0.007
UCLr |  | 0.014798 | 0.014798 | 0.014798 | 0.014798 | 0.014798 | 0.014798 | 0.014798 | 0.014798 | 0.014798 | 0.014798 | 0.014798 | 0.014798
LCLr |  | 0 | 0 | 0 | 0 | 0 | 0 | 0 | 0 | 0 | 0 | 0 | 0
由以上数据总得控制图
判 | 均值、极差控制图状态正常，测量过程中未出现非正常变异
定 | 若有任何一个X值及R值在管制上下限外则不可接受
| 判定者： |  | 刘宝磊 |  |  |  |  | 2020-10-28: 审核：; 2020-11-03: 傅瑞军

## Sheet1
1.894 | 1.896 | 1.89 | 1.896 | 1.89 | 1.894 | 1.896 | 1.89 | 1.892 | 1.892