## 稳定性
附2: 测量过程监视记录及控制图
过程名称： |  | 机动往复泵额定流量测试过程 |  |  | 被测参数: | 额定流量:（23.75-27.50）m3/h |  |  |  | 允许偏差：
测量仪器： |  | 电磁流量计 |  |  | 测量范围: |  |  |  |  | 最大允许誤差：
|  |  |  | 核查标准: | 机动往复泵
日 期： |  | 2020-10-19 | 2020-10-20 | 2020-10-25 | 2020-11-07 | 2020-11-25 | 2020-12-05 | 2020-12-13 | 2020-12-25 | 2021-01-07 | 2021-01-24 | 2021-02-04 | 2021-02-21
测 量 值 | 1 | 26.12 | 26.12 | 26.12 | 26.12 | 26.12 | 26.12 | 26.12 | 26.12 | 26.12 | 26.12 | 26.12 | 26.12
| 2 | 26.12 | 26.14 | 26.14 | 26.12 | 26.12 | 26.12 | 26.12 | 26.12 | 26.12 | 26.12 | 26.12 | 26.12
| 3 | 26.1 | 26.12 | 26.12 | 26.14 | 26.13 | 26.14 | 26.12 | 26.15 | 26.1 | 26.12 | 26.12 | 26.12
| 4 | 26.1 | 26.16 | 26.12 | 26.15 | 26.16 | 26.12 | 26.14 | 26.14 | 26.14 | 26.14 | 26.14 | 26.16
| 5 | 26.14 | 26.12 | 26.12 | 26.12 | 26.12 | 26.12 | 26.12 | 26.12 | 26.12 | 26.12 | 26.12 | 26.12
平均值(X) |  | 26.116 | 26.132 | 26.124 | 26.13 | 26.13 | 26.124 | 26.124 | 26.13 | 26.12 | 26.124 | 26.124 | 26.128
全距（R) |  | 0.04 | 0.04 | 0.02 | 0.03 | 0.04 | 0.02 | 0.02 | 0.03 | 0.04 | 0.02 | 0.02 | 0.04
| X | 2020-10-19: 26.1255; 2020-10-25: UCLx=X+A2R; 2020-11-25: 26.1428; 2020-12-13: A2; 2020-12-25: 0.577; 2021-01-24: 注： 1）每次测量数据不少于三个。 2）每组测量数据数量应统一。
| R | 2020-10-19: 0.03; 2020-10-25: LCLx=X-A2R; 2020-11-25: 26.1082; 2020-12-13: D3; 2020-12-25: 0
|  |  |  | UCLr=D4R |  | 0.06342 |  | D4 | 2.114
|  |  |  | LCLr=D3R |  | 0
X均值 |  | 26.1255 | 26.1255 | 26.1255 | 26.1255 | 26.1255 | 26.1255 | 26.1255 | 26.1255 | 26.1255 | 26.1255 | 26.1255 | 26.1255
UCLx |  | 26.1428 | 26.1428 | 26.1428 | 26.1428 | 26.1428 | 26.1428 | 26.1428 | 26.1428 | 26.1428 | 26.1428 | 26.1428 | 26.1428
LCLx |  | 26.1082 | 26.1082 | 26.1082 | 26.1082 | 26.1082 | 26.1082 | 26.1082 | 26.1082 | 26.1082 | 26.1082 | 26.1082 | 26.1082
R均值 |  | 0.03 | 0.03 | 0.03 | 0.03 | 0.03 | 0.03 | 0.03 | 0.03 | 0.03 | 0.03 | 0.03 | 0.03
UCLr |  | 0.06342 | 0.06342 | 0.06342 | 0.06342 | 0.06342 | 0.06342 | 0.06342 | 0.06342 | 0.06342 | 0.06342 | 0.06342 | 0.06342
LCLr |  | 0 | 0 | 0 | 0 | 0 | 0 | 0 | 0 | 0 | 0 | 0 | 0
由以上数据总得控制图
判 | 均值、极差控制图状态正常，测量过程中未出现非正常变异
定 | 若有任何一个X值及R值在管制上下限外则不可接受
| 判定者： | 2020-10-20: 马玉春; 2020-12-25: 审核：; 2021-01-07: 张建平