## 1A
附录D
潜油电泵胶囊中间接头尺寸测量过程监视统计记录表
测量过程名称：潜油电泵胶囊中间接头尺寸测量
被测参数：潜油电泵胶囊中间接头尺寸测量 测量范围：Φ（56.75-56.85）mm 允差范围：±0.05mm
测量设备：游标卡尺 测量范围：(0-150)mm 示值误差：±0.02mm
监视方法：统计技术 |  |  | 核查标准：标准量块组48mm
序号 | 核查 | 观察记录（mm） | [5 empty] | R
| 日期 | X1 | X2 | X3 | X4 | X5
1 | 2020.8.10 | 48.02 | 48 | 48.06 | 47.96 | 47.98 | 48.004 | 0.1
2 | 2020.8.12 | 48.04 | 47.96 | 48 | 47.96 | 48 | 47.992 | 0.08
3 | 2020.9.8 | 48.02 | 47.96 | 48.06 | 47.96 | 48.08 | 48.016 | 0.12
4 | 2020.9.25 | 48.06 | 48.04 | 47.96 | 48.06 | 48.06 | 48.036 | 0.1
5 | 2020.10.13 | 47.94 | 48 | 48.06 | 47.96 | 47.98 | 47.988 | 0.12
6 | 2020.10.26 | 47.98 | 48 | 48.06 | 47.96 | 47.92 | 47.984 | 0.14
7 | 2020.11.13 | 48.02 | 48 | 48.06 | 47.96 | 47.98 | 48.004 | 0.1
8 | 2020.11.27 | 48.04 | 47.96 | 48 | 47.96 | 48 | 47.992 | 0.08
9 | 2020.12.14 | 48.02 | 48 | 48.06 | 47.96 | 47.98 | 48.004 | 0.1
10 | 2020.12.25 | 47.94 | 48 | 48.06 | 47.96 | 47.98 | 47.988 | 0.12
11 | 2021.1.16 | 48.02 | 48 | 48.06 | 47.96 | 47.98 | 48.004 | 0.1
12 | 2021.2.26 | 48.04 | 47.96 | 48 | 47.96 | 48 | 47.992 | 0.08
| 48.0011 |  |  |  |  | 0.10545
查表得: |  | A2= | 0.577 | D4= | 2.115 | D3= | 0
控制图计算：
中心线 | CL= |  | 48.0011 | mm
上控制线 | UCL= |  | 48.0619 | mm
下控制线 | LCL= |  | 47.9402 | mm
R | 控制图计算：
中心线 | CL= |  | 0.10545 | mm
上控制线 | UCL= |  | 0.22304 | mm
下控制线 | LCL= |  | 0 | mm
监视结果评价：
均值、极差控制图状态正常，潜油电泵胶囊中间接头尺寸测量过程中未出现非正常变异，能满足生产工艺要求。
核查人员：周宁宁 日期： 2021.1.28

## 控制图
附录E 潜油电泵胶囊中间接头尺寸测量过程质控图
UCL=48.06
CL=48
LCL=47.94
UCL=0.22
CL=0.11
LCL=0