## 监控
附2: 测量过程系统控制监视分析表
过程名称： |  | 基表牙轮轴外径尺寸测量过程 |  |  | 被测参数: | 外径尺寸 | Φ2（0/-0.025）mm |  |  | 允许偏差： |  | 0.025mm
测量仪器： |  | 千分尺 |  |  | 测量范围: |  | （0～25）mm |  |  | 最大允许誤差： |  | ±1.984mm
|  |  |  | 核查标准: | 6.5mm
日 期： |  | 2020-01-20 | 2020-02-28 | 2020-03-25 | 2020-04-15 | 2020-05-15 | 2020-06-12 | 2020-07-10 | 2020-08-20 | 2020-09-11 | 2020-10-20 | 2020-11-14 | 2020-12-25
测 量 值 | 1 | 1.985 | 1.984 | 1.987 | 1.986 | 1.984 | 1.986 | 1.981 | 1.985 | 1.985 | 1.985 | 1.985 | 1.986
| 2 | 1.987 | 1.985 | 1.985 | 1.984 | 1.987 | 1.986 | 1.985 | 1.987 | 1.986 | 1.988 | 1.984 | 1.984
| 3 | 1.984 | 1.985 | 1.986 | 1.985 | 1.988 | 1.985 | 1.983 | 1.988 | 1.984 | 1.987 | 1.985 | 1.985
| 4 | 1.985 | 1.986 | 1.988 | 1.988 | 1.986 | 1.984 | 1.987 | 1.985 | 1.983 | 1.986 | 1.988 | 1.983
| 5 | 1.984 | 1.984 | 1.985 | 1.986 | 1.988 | 1.985 | 1.986 | 1.989 | 1.985 | 1.989 | 1.983 | 1.987
平均值(X) |  | 1.985 | 1.9848 | 1.9862 | 1.9858 | 1.9866 | 1.9852 | 1.9844 | 1.9868 | 1.9846 | 1.987 | 1.985 | 1.985
全距（R) |  | 0.003 | 0.002 | 0.003 | 0.004 | 0.004 | 0.002 | 0.006 | 0.004 | 0.003 | 0.004 | 0.005 | 0.004
| X | 2020-01-20: 1.9855; 2020-03-25: UCLx=X+A2R; 2020-05-15: 1.9876; 2020-07-10: A2; 2020-08-20: 0.577; 2020-10-20: 注： 1）每次测量数据不少于三个。 2）每组测量数据数量应统一。
| R | 2020-01-20: 0.0036667; 2020-03-25: LCLx=X-A2R; 2020-05-15: 1.9834; 2020-07-10: D3; 2020-08-20: 0
|  |  |  | UCLr=D4R |  | 0.0077513 |  | D4 | 2.114
|  |  |  | LCLr=D3R |  | 0
X均值 |  | 1.9855 | 1.9855 | 1.9855 | 1.9855 | 1.9855 | 1.9855 | 1.9855 | 1.9855 | 1.9855 | 1.9855 | 1.9855 | 1.9855
UCLx |  | 1.9876 | 1.9876 | 1.9876 | 1.9876 | 1.9876 | 1.9876 | 1.9876 | 1.9876 | 1.9876 | 1.9876 | 1.9876 | 1.9876
LCLx |  | 1.9834 | 1.9834 | 1.9834 | 1.9834 | 1.9834 | 1.9834 | 1.9834 | 1.9834 | 1.9834 | 1.9834 | 1.9834 | 1.9834
R均值 |  | 0.0036667 | 0.0036667 | 0.0036667 | 0.0036667 | 0.0036667 | 0.0036667 | 0.0036667 | 0.0036667 | 0.0036667 | 0.0036667 | 0.0036667 | 0.0036667
UCLr |  | 0.0077513 | 0.0077513 | 0.0077513 | 0.0077513 | 0.0077513 | 0.0077513 | 0.0077513 | 0.0077513 | 0.0077513 | 0.0077513 | 0.0077513 | 0.0077513
LCLr |  | 0 | 0 | 0 | 0 | 0 | 0 | 0 | 0 | 0 | 0 | 0 | 0
由以上数据总得控制图
判 | 均值、极差控制图状态正常，主轴外圆检测测量过程中未出现非正常变异
定 | 若有任何一个X值及R值在管制上下限外则不可接受
| 判定者： | 2020-02-28: 程玲; 2020-08-20: 审核：; 2020-09-11: 张俊