## 1A
附2-2
BV12W16 6" 软密封蝶阀壳体强度试验测量过程监视统计记录表
被测参数：压力值 测量值：（2.4-3.0）MPa T=0.6MPa
测量仪器： 压力试验机（压力表) 测量范围：（0～6）MPa
监视方法：统计技术 |  |  | 核查标准：数字压力表 （0～6）MPa
序号 | 核查 | 观察记录（MPa） | [5 empty] | R
| 日期 | X1 | X2 | X3 | X4 | X6
1 | 2020.8.1 | 2.46 | 2.46 | 2.48 | 2.44 | 2.44 | 2.456 | 0.04
2 | 2020.8.16 | 2.46 | 2.46 | 2.46 | 2.48 | 2.46 | 2.464 | 0.02
3 | 2020.8.30 | 2.46 | 2.46 | 2.46 | 2.46 | 2.45 | 2.458 | 0.01
4 | 2020.9.11 | 2.46 | 2.46 | 2.46 | 2.48 | 2.46 | 2.464 | 0.02
5 | 2020.9.22 | 2.46 | 2.46 | 2.46 | 2.44 | 2.46 | 2.456 | 0.02
6 | 2020.9.30 | 2.48 | 2.48 | 2.48 | 2.42 | 2.48 | 2.468 | 0.06
7 | 2020.10.12 | 2.48 | 2.48 | 2.48 | 2.42 | 2.48 | 2.468 | 0.06
8 | 2020.10.29 | 2.48 | 2.48 | 2.48 | 2.42 | 2.48 | 2.468 | 0.06
9 | 2020.11.8 | 2.46 | 2.46 | 2.48 | 2.44 | 2.46 | 2.46 | 0.04
10 | 2020.11.18 | 2.46 | 2.46 | 2.48 | 2.44 | 2.44 | 2.456 | 0.04
11 | 2020.12.2 | 2.46 | 2.46 | 2.48 | 2.44 | 2.44 | 2.456 | 0.04
12 | 2021.1.20 | 2.46 | 2.46 | 2.48 | 2.46 | 2.48 | 2.468 | 0.02
| 2.4618 |  |  |  |  | 0.035833
查表得: |  | A2= | 0.577 | D4= | 2.114 | D3= | 0
控制图计算：
中心线 | CL= |  | 2.4618
上控制线 | UCL= |  | 2.4825
下控制线 | LCL= |  | 2.4412
R | 控制图计算：
中心线 | CL= |  | 0.035833
上控制线 | UCL= |  | 0.075752
下控制线 | LCL= |  | 0
监视结果评价：
均值、极差控制图状态正常，产品壳体强度试验测量过程中未出现非正常变异，能满足生产工艺要求。
核查人员： 腾月 2021.1.21

## 控制图
附2-2 BV12W16 6" 软密封蝶阀壳体强度试验测量过程控制图
UCL=2.48
CL=2.46
LCL=2.44
UCL=0.07
CL=0.04
LCL=0.00