## 监控记录
附录C 实验桌台面厚度测量过程控制监视记录表及控制图
过程名称： |  | 实验桌台面厚度测量 |  |  | 柱截面长 |  |  | 12.7±0.2mmmm |  | 最大允许误差： |  | ±0.07mm
测量仪器： |  | 游标卡尺 |  |  | 测量范围: |  | （0～150）mm |  |  | 最大允许誤差： |  | ±0.02mm
核查标准： |  |  |  |  | 被测物件：
日 期： |  | 2020-12-18 | 2020-12-26 | 2021-01-05 | 2021-11-12 | 2021-01-18 | 2021-01-27 | 2021-02-01 | 2021-02-27 | 2021-03-04 | 2021-03-08 | 2021-03-10 | 2021-03-12
测 量 值 | 1 | 12.72 | 12.72 | 12.58 | 12.7 | 12.5 | 12.5 | 12.5 | 12.7 | 12.5 | 12.5 | 12.7 | 12.5
| 2 | 12.88 | 12.72 | 12.72 | 12.58 | 12.58 | 12.72 | 12.72 | 12.58 | 12.72 | 12.72 | 12.58 | 12.72
| 3 | 12.5 | 12.88 | 12.72 | 12.72 | 12.72 | 12.72 | 12.5 | 12.72 | 12.72 | 12.72 | 12.72 | 12.72
| 4 | 12.88 | 12.72 | 12.72 | 12.72 | 12.72 | 12.5 | 12.5 | 12.72 | 12.5 | 12.5 | 12.72 | 12.72
| 5 | 12.72 | 12.72 | 12.7 | 12.72 | 12.72 | 12.5 | 12.5 | 12.72 | 12.5 | 12.5 | 12.72 | 12.72
平均值(X) |  | 12.74 | 12.752 | 12.688 | 12.7 | 12.7 | 12.588 | 12.544 | 12.688 | 12.588 | 12.588 | 12.688 | 12.676
全距（R) |  | 0.38 | 0.16 | 0.14 | 0.14 | 0.22 | 0.22 | 0.22 | 0.14 | 0.22 | 0.22 | 0.14 | 0.22
| X | 12.6563 |  | UCLx=X+A2R |  | 12.7727 |  | A2 | 0.577 |  | 注： 1）每次测量数据不少于三个。 2）每组测量数据数量应统一。
| R | 0.20167 |  | LCLx=X-A2R |  | 12.54 |  | D3 | 0
|  |  |  | UCLr=D4R |  | 0.42632 |  | D4 | 2.114
|  |  |  | LCLr=D3R |  | 0
X均值 |  | 12.6563 | 12.6563 | 12.6563 | 12.6563 | 12.6563 | 12.6563 | 12.6563 | 12.6563 | 12.6563 | 12.6563 | 12.6563 | 12.6563
UCLx |  | 12.7727 | 12.7727 | 12.7727 | 12.7727 | 12.7727 | 12.7727 | 12.7727 | 12.7727 | 12.7727 | 12.7727 | 12.7727 | 12.7727
LCLx |  | 12.54 | 12.54 | 12.54 | 12.54 | 12.54 | 12.54 | 12.54 | 12.54 | 12.54 | 12.54 | 12.54 | 12.54
R均值 |  | 0.20167 | 0.20167 | 0.20167 | 0.20167 | 0.20167 | 0.20167 | 0.20167 | 0.20167 | 0.20167 | 0.20167 | 0.20167 | 0.20167
UCLr |  | 0.42632 | 0.42632 | 0.42632 | 0.42632 | 0.42632 | 0.42632 | 0.42632 | 0.42632 | 0.42632 | 0.42632 | 0.42632 | 0.42632
LCLr |  | 0 | 0 | 0 | 0 | 0 | 0 | 0 | 0 | 0 | 0 | 0 | 0
由以上数据总得控制图
判 | 均值、极差控制图状态正常，测量过程中未出现非正常变异
定 | 若有任何一个X值及R值在管制上下限外则不可接受
| 判定者： |  | 姜国彬 | [5 empty] | 审核： | 古文全