## Sheet1
X-R 控 制 图
单位 |  | 质检中心 |  |  | 组数大小 |  |  | 控制 |  |  |  | X图 |  |  |  | R图 |  |  |  | 系数 |  |  | 制图日期
[5 empty] | 5 |  |  | 上限 UCL |  |  |  | -3.1818 |  |  |  | 2.0083 |  |  |  | A2 |  | 0.577 | 2021.3.20
被测参数名称 |  | 柴油凝点的测量 |  |  | 总组数 |  |  | 中心限CL |  |  |  | -3.73 |  |  |  | 0.95 |  |  |  | D3 |  | — | 制图
[5 empty] | 20 |  |  | 下限 LCL |  |  |  | -4.2782 |  |  |  | — |  |  |  | D4 |  | 2.114
日期 |  | 1 | 2 | 3 | 4 | 5 | 6 | 7 | 8 | 9 | 10 | 11 | 12 | 13 | 14 | 15 | 16 | 17 | 18 | 19 | 20
测量值 | 1 | [20 empty] | UCL:粉红 | bar: 1 to D4 20
| 2 | [20 empty] | CL:黄色 | bar: 1 to D4 20
| 3 | [20 empty] | LCL:青绿 | bar: 1 to D4 20
4 | bar: 1 to D4 20
| 5 | [20 empty] | 平均值 | bar: 1 to D4 20
Ｘ |  | -3.8 | -3.6 | -3.6 | -3.8 | -3.4 | -3.6 | -3.6 | -4 | -3.8 | -3.8 | -3.8 | -3.8 | -3.8 | -3.8 | -3.8 | -3.6 | -3.8 | -3.8 | -3.8 | -3.6 | X | -3.73
R |  | 1 | 1 | 1 | 1 | 1 | 1 | 1 | 0 | 1 | 1 | 1 | 1 | 1 | 1 | 1 | 1 | 1 | 1 | 1 | 1 | R | 0.95
备注及原因分析 |  | 1: 测量过程无异常现象。
X
UCL |  | -3.122 | -3.12 | -3.122 | -3.122 | -3.122 | -3.122 | -3.122 | -3.122 | -3.122 | -3.122 | -3.122 | -3.122 | -3.122 | -3.122 | -3.122 | -3.122 | -3.122 | -3.122 | -3.122 | -3.122
CL |  | -3.73 | -3.73 | -3.73 | -3.73 | -3.73 | -3.73 | -3.73 | -3.73 | -3.73 | -3.73 | -3.73 | -3.73 | -3.73 | -3.73 | -3.73 | -3.73 | -3.73 | -3.73 | -3.73 | -3.73
LCL |  | -4.218 | -4.218 | -4.218 | -4.218 | -4.218 | -4.218 | -4.218 | -4.218 | -4.218 | -4.218 | -4.218 | -4.218 | -4.218 | -4.218 | -4.218 | -4.218 | -4.218 | -4.218 | -4.218 | -4.218
R
UCL |  | 2.01 | 2.01 | 2.01 | 2.01 | 2.01 | 2.01 | 2.01 | 2.01 | 2.01 | 2.01 | 2.01 | 2.01 | 2.01 | 2.01 | 2.01 | 2.01 | 2.01 | 2.01 | 2.01 | 2.01
CL |  | 0.95 | 0.95 | 0.95 | 0.95 | 0.95 | 0.95 | 0.95 | 0.95 | 0.95 | 0.95 | 0.95 | 0.95 | 0.95 | 0.95 | 0.95 | 0.95 | 0.95 | 0.95 | 0.95 | 0.95
记录：