## 均值-极差控制图
X-R 控 制 图
单位 |  | 质检中心 |  |  | 组数大小 |  |  | 控制 |  |  |  | X 图 |  |  |  | R图 |  |  |  | 系数 |  |  | 制图日期
[5 empty] | 5 |  |  | 上限 UCL |  |  |  | 7.0145 |  |  |  | 0.054964 |  |  |  | A2 |  | 0.577 | 2021.3.5
被测参数名称 |  | 总排口废水pH |  |  | 总组数 |  |  | 中心限CL |  |  |  | 6.9995 |  |  |  | 0.026 |  |  |  | D3 |  | — | 制图
[5 empty] | 20 |  |  | 下限 LCL |  |  |  | 6.9845 |  |  |  | — |  |  |  | D4 |  | 2.114
日期 |  | 2019年8月 | 2019年9月 | 2019年10月 | 2019年11月 | 2019年12月 | 2020年1月 | 2020年2月 | 2020年3月 | 2020年4月 | 2020年5月 | 2020年6月 | 2020年7月 | 2020年8月 | 2020年9月 | 2020年10月 | 2020年11月 | 2020年12月 | 2021年1月 | 2021年2月 | 2021年3月 |  | 测量设备
测量值 | 1 | 7.01 | 7 | 7.01 | 6.98 | 6.99 | 7.01 | 6.99 | 6.99 | 7 | 6.98 | 6.98 | 6.99 | 7.01 | 7.02 | 6.99 | 6.99 | 7.01 | 6.99 | 7.01 | 6.99 | UCL:粉红 | (0.00-14.00)PH
| 2 | 7 | 7.01 | 7.02 | 6.99 | 6.98 | 7.01 | 6.98 | 6.98 | 7.01 | 6.98 | 6.99 | 6.98 | 7.02 | 7.01 | 7 | 6.98 | 7.02 | 7 | 7.02 | 6.99 | CL:黄色 | 示值误差
| 3 | 7.02 | 6.99 | 7.01 | 7 | 7 | 7 | 6.99 | 6.98 | 6.99 | 6.99 | 7.01 | 6.98 | 7 | 7 | 7.01 | 7 | 7.01 | 6.99 | 6.99 | 7 | LCL:青绿 | ±0.01
| 4 | 7.01 | 6.99 | 7 | 6.98 | 6.98 | 7.02 | 7.01 | 6.99 | 7.01 | 6.99 | 7.02 | 7 | 7.01 | 7.01 | 7.01 | 6.99 | 6.99 | 6.99 | 6.99 | 7.01
| 5 | 7.01 | 7 | 7.02 | 7.01 | 6.99 | 7.01 | 7 | 7.01 | 7.02 | 7.01 | 7 | 6.99 | 7.01 | 7 | 7.01 | 7.01 | 7 | 6.98 | 6.98 | 7.02 | 平均值
Ｘ |  | 7.01 | 6.998 | 7.012 | 6.992 | 6.988 | 7.01 | 6.994 | 6.99 | 7.006 | 6.99 | 7 | 6.988 | 7.01 | 7.008 | 7.004 | 6.994 | 7.006 | 6.99 | 6.998 | 7.002 | X | 6.9995
R |  | 0.02 | 0.02 | 0.02 | 0.03 | 0.02 | 0.02 | 0.03 | 0.03 | 0.03 | 0.03 | 0.04 | 0.02 | 0.02 | 0.02 | 0.02 | 0.03 | 0.03 | 0.02 | 0.04 | 0.03 | R | 0.026
备注及原因分析 |  | 标准试剂的pH值为7.00。
X
UCL |  | 7.015 | 7.015 | 7.015 | 7.015 | 7.015 | 7.015 | 7.015 | 7.015 | 7.015 | 7.015 | 7.015 | 7.015 | 7.015 | 7.015 | 7.015 | 7.015 | 7.015 | 7.015 | 7.015 | 7.015
CL |  | 7 | 7 | 7 | 7 | 7 | 7 | 7 | 7 | 7 | 7 | 7 | 7 | 7 | 7 | 7 | 7 | 7 | 7 | 7 | 7
LCL |  | 6.986 | 6.986 | 6.986 | 6.986 | 6.986 | 6.986 | 6.986 | 6.986 | 6.986 | 6.986 | 6.986 | 6.986 | 6.986 | 6.986 | 6.986 | 6.986 | 6.986 | 6.986 | 6.986 | 6.986
R
UCL |  | 0.053 | 0.053 | 0.053 | 0.053 | 0.053 | 0.053 | 0.053 | 0.053 | 0.053 | 0.053 | 0.053 | 0.053 | 0.053 | 0.053 | 0.053 | 0.053 | 0.053 | 0.053 | 0.053 | 0.053
CL |  | 0.025 | 0.025 | 0.025 | 0.025 | 0.025 | 0.025 | 0.025 | 0.025 | 0.025 | 0.025 | 0.025 | 0.025 | 0.025 | 0.025 | 0.025 | 0.025 | 0.025 | 0.025 | 0.025 | 0.025
记录人：