## 监控记录
附录C 清洗机行星齿主齿轮内径测量过程控制监视记录表及控制图
过程名称： |  | 清洗机行星齿主齿轮内径测量 |  |  | 内径 |  |  | 14±0.1mmmm |  | 最大允许误差： |  | ±0.033mm
测量仪器： |  | 游标卡尺 |  |  | 测量范围: |  | （0～150）mm |  |  | 最大允许誤差： |  | ±0.00mm
核查标准： |  |  |  |  | 被测物件：
日 期： |  | 2020-12-18 | 2020-12-26 | 2021-01-05 | 2021-11-12 | 2021-01-18 | 2021-01-27 | 2021-02-01 | 2021-02-27 | 2021-03-04 | 2021-03-08 | 2021-03-10 | 2021-03-28
测 量 值 | 1 | 13.96 | 13.98 | 13.95 | 13.96 | 13.98 | 13.95 | 14 | 13.96 | 13.98 | 13.98 | 13.98 | 13.92
| 2 | 13.96 | 13.98 | 13.98 | 13.96 | 13.96 | 13.98 | 13.98 | 13.96 | 13.96 | 13.96 | 13.96 | 13.94
| 3 | 13.97 | 13.96 | 13.98 | 13.98 | 13.96 | 13.96 | 13.98 | 13.98 | 13.94 | 13.97 | 13.97 | 13.96
| 4 | 13.96 | 13.98 | 13.96 | 13.94 | 13.98 | 13.94 | 13.96 | 13.94 | 13.98 | 13.97 | 13.97 | 13.98
| 5 | 13.9 | 13.94 | 14 | 13.92 | 13.94 | 13.98 | 13.96 | 13.92 | 13.96 | 13.96 | 13.96 | 13.92
平均值(X) |  | 13.95 | 13.968 | 13.974 | 13.95 | 13.94 | 13.962 | 13.976 | 13.952 | 13.964 | 13.968 | 13.968 | 13.944
全距（R) |  | 0.07 | 0.04 | 0.05 | 0.06 | 0.04 | 0.04 | 0.04 | 0.06 | 0.04 | 0.02 | 0.02 | 0.06
| X | 13.9618 |  | UCLx=X+A2R |  | 13.9878 |  | A2 | 0.577 |  | 注： 1）每次测量数据不少于三个。 2）每组测量数据数量应统一。
| R | 0.045 |  | LCLx=X-A2R |  | 13.9359 |  | D3 | 0
|  |  |  | UCLr=D4R |  | 0.09513 |  | D4 | 2.114
|  |  |  | LCLr=D3R |  | 0
X均值 |  | 13.9618 | 13.9618 | 13.9618 | 13.9618 | 13.9618 | 13.9618 | 13.9618 | 13.9618 | 13.9618 | 13.9618 | 13.9618 | 13.9618
UCLx |  | 13.9878 | 13.9878 | 13.9878 | 13.9878 | 13.9878 | 13.9878 | 13.9878 | 13.9878 | 13.9878 | 13.9878 | 13.9878 | 13.9878
LCLx |  | 13.9359 | 13.9359 | 13.9359 | 13.9359 | 13.9359 | 13.9359 | 13.9359 | 13.9359 | 13.9359 | 13.9359 | 13.9359 | 13.9359
R均值 |  | 0.045 | 0.045 | 0.045 | 0.045 | 0.045 | 0.045 | 0.045 | 0.045 | 0.045 | 0.045 | 0.045 | 0.045
UCLr |  | 0.09513 | 0.09513 | 0.09513 | 0.09513 | 0.09513 | 0.09513 | 0.09513 | 0.09513 | 0.09513 | 0.09513 | 0.09513 | 0.09513
LCLr |  | 0 | 0 | 0 | 0 | 0 | 0 | 0 | 0 | 0 | 0 | 0 | 0
由以上数据总得控制图
判 | 均值、极差控制图状态正常，测量过程中未出现非正常变异
定 | 若有任何一个X值及R值在管制上下限外则不可接受
| 判定者： |  | 王福友 | [5 empty] | 审核：