## 1A
附录D
LAND-125C罗茨鼓风机轴外径尺寸测量过程监视统计记录表
测量过程名称：LAND-125C罗茨鼓风机轴外径尺寸测量
被测参数：LAND-125C罗茨鼓风机轴外径尺寸测量 测量范围：（8.98-9.02）mm 允差范围：±0.02 mm
测量设备：游标卡尺外径千分尺 测量范围：(0-25)mm 示值误差±0.001mm
监视方法：统计技术 |  |  | 核查标准：标准量块组9mm
序号 | 核查 | 观察记录（mm） | [5 empty] | R
| 日期 | X1 | X2 | X3 | X4 | X5
1 | 2020.11.10 | 9.012 | 9.017 | 8.992 | 9.013 | 9.018 | 9.0104 | 0.026
2 | 2020.11.21 | 9.013 | 8.996 | 8.995 | 9.012 | 9.016 | 9.0064 | 0.021
3 | 2020.12.13 | 9.012 | 9.016 | 8.988 | 9.011 | 9.011 | 9.0076 | 0.028
4 | 2020.12.22 | 9.012 | 9.017 | 8.992 | 9.013 | 9.018 | 9.0104 | 0.026
5 | 2021.1.12 | 9.016 | 9.015 | 8.993 | 9.013 | 9.015 | 9.0104 | 0.023
6 | 2021.1.24 | 9.016 | 9.015 | 8.996 | 9.016 | 9.014 | 9.0114 | 0.02
7 | 2021.2.7 | 9.013 | 8.996 | 8.995 | 9.012 | 9.016 | 9.0064 | 0.021
8 | 2021.2.25 | 8.993 | 9.017 | 9 | 9.013 | 9.016 | 9.0078 | 0.024
9 | 2021.3.13 | 9.012 | 9 | 8.992 | 9.013 | 9.014 | 9.0062 | 0.022
10 | 2021.3.24 | 8.995 | 9.015 | 8.998 | 9.013 | 9.014 | 9.007 | 0.02
11 | 2021.4.5 | 9.012 | 9.017 | 8.996 | 8.999 | 9.014 | 9.0076 | 0.021
| 9.0083 |  |  |  |  | 0.022909
查表得: |  | A2= | 0.577 | D4= | 2.115 | D3= | 0
控制图计算：
中心线 | CL= |  | 9.0083 | mm
上控制线 | UCL= |  | 9.0215 | mm
下控制线 | LCL= |  | 8.9951 | mm
R | 控制图计算：
中心线 | CL= |  | 0.022909 | mm
上控制线 | UCL= |  | 0.048453 | mm
下控制线 | LCL= |  | 0 | mm
监视结果评价：
均值、极差控制图状态正常，LAND-125C罗茨鼓风机轴外径尺寸测量过程中未出现非正常变异，能满足生产工艺要求。
核查人员：赵洋 日期： 2021.4.5

## 控制图
附录E LAND-125C罗茨鼓风机轴外径尺寸测量过程质控图
UCL=9.022
CL=9.008
LCL=8.995
UCL=0.048
CL=0.023
LCL=0