## 稳定性
附2: 测量过程监视记录及控制图
过程名称： |  | 过滤器T型过滤网厚度测量过程 |  |  | 被测参数: | 厚度：(48-50)mm |  |  |  | 允许偏差： |  | 2mm
测量仪器： |  | 游标卡尺 |  |  | 测量范围: |  | (0-200)mm |  |  | 最大允许誤差： |  | ±0.03mm
|  |  |  | 核查标准: | 过滤器T型过滤网
日 期： |  | 2021-01-06 | 2021-01-12 | 2021-01-27 | 2021-02-05 | 2021-02-22 | 2021-02-23 | 2021-02-26 | 2021-03-06 | 2021-03-10 | 2021-03-22 | 2021-03-25 | 2021-04-02
测 量 值 | 1 | 49.62 | 49.7 | 49.6 | 49.6 | 49.6 | 49.6 | 49.6 | 49.6 | 49.6 | 49.6 | 49.6 | 49.6
| 2 | 49.7 | 49.6 | 49.56 | 49.6 | 49.6 | 49.6 | 49.6 | 49.6 | 49.8 | 49.66 | 49.4 | 49.6
| 3 | 49.6 | 49.66 | 49.8 | 49.9 | 49.8 | 49.92 | 49.3 | 49.72 | 49.42 | 49.3 | 49.3 | 49.3
| 4 | 49.5 | 49.66 | 49.68 | 49.6 | 49.6 | 49.6 | 49.6 | 49.6 | 49.6 | 49.6 | 49.6 | 49.6
| 5 | 49.6 | 49.6 | 49.6 | 49.6 | 49.6 | 49.6 | 49.6 | 49.6 | 49.6 | 49.4 | 49.6 | 49.6
平均值(X) |  | 49.604 | 49.644 | 49.648 | 49.66 | 49.64 | 49.664 | 49.54 | 49.624 | 49.604 | 49.512 | 49.5 | 49.54
全距（R) |  | 0.2 | 0.1 | 0.24 | 0.3 | 0.2 | 0.32 | 0.3 | 0.12 | 0.38 | 0.36 | 0.3 | 0.3
| X | 2021-01-06: 49.5983; 2021-01-27: UCLx=X+A2R; 2021-02-22: 49.7484; 2021-02-26: A2; 2021-03-06: 0.577; 2021-03-22: 注： 1）每次测量数据不少于三个。 2）每组测量数据数量应统一。
| R | 2021-01-06: 0.26; 2021-01-27: LCLx=X-A2R; 2021-02-22: 49.4483; 2021-02-26: D3; 2021-03-06: 0
|  |  |  | UCLr=D4R |  | 0.54964 |  | D4 | 2.114
|  |  |  | LCLr=D3R |  | 0
X均值 |  | 49.5983 | 49.5983 | 49.5983 | 49.5983 | 49.5983 | 49.5983 | 49.5983 | 49.5983 | 49.5983 | 49.5983 | 49.5983 | 49.5983
UCLx |  | 49.7484 | 49.7484 | 49.7484 | 49.7484 | 49.7484 | 49.7484 | 49.7484 | 49.7484 | 49.7484 | 49.7484 | 49.7484 | 49.7484
LCLx |  | 49.4483 | 49.4483 | 49.4483 | 49.4483 | 49.4483 | 49.4483 | 49.4483 | 49.4483 | 49.4483 | 49.4483 | 49.4483 | 49.4483
R均值 |  | 0.26 | 0.26 | 0.26 | 0.26 | 0.26 | 0.26 | 0.26 | 0.26 | 0.26 | 0.26 | 0.26 | 0.26
UCLr |  | 0.54964 | 0.54964 | 0.54964 | 0.54964 | 0.54964 | 0.54964 | 0.54964 | 0.54964 | 0.54964 | 0.54964 | 0.54964 | 0.54964
LCLr |  | 0 | 0 | 0 | 0 | 0 | 0 | 0 | 0 | 0 | 0 | 0 | 0
由以上数据总得控制图
判 | 均值、极差控制图状态正常，测量过程中未出现非正常变异
定 | 若有任何一个X值及R值在管制上下限外则不可接受
| 判定者： | 2021-01-12: 李美芹; 2021-03-06: 审核：; 2021-03-10: 张忠磊