## 监控
附2: 测量过程系统控制监视分析表
过程名称： |  | 辊轴联轴端外径尺寸测量过程 |  |  | 被测参数: | 外径尺寸 | Φ120（0/-0.022）mm |  |  | 允许偏差： |  | 0.0073mm
测量仪器： |  | 外径千分尺 |  |  | 测量范围: |  | （100～125）mm |  |  | 最大允许誤差： |  | ±0.006mm
|  |  |  | 核查标准: | Φ120mm辊轴
日 期： |  | 2020-06-10 | 2020-06-28 | 2020-07-03 | 2020-07-15 | 2020-08-15 | 2020-09-12 | 2020-10-10 | 2020-11-20 | 2020-12-11 | 2021-01-20 | 2021-02-27 | 2021-03-21
测 量 值 | 1 | 119.985 | 119.984 | 119.987 | 119.986 | 119.984 | 119.986 | 119.981 | 119.985 | 119.985 | 119.985 | 119.985 | 119.984
| 2 | 119.987 | 119.985 | 119.985 | 119.984 | 119.987 | 119.986 | 119.985 | 119.987 | 119.986 | 119.988 | 119.984 | 119.984
| 3 | 119.984 | 119.985 | 119.986 | 119.985 | 119.988 | 119.985 | 119.983 | 119.988 | 119.984 | 119.987 | 119.985 | 119.985
| 4 | 119.985 | 119.986 | 119.988 | 119.988 | 119.986 | 119.984 | 119.987 | 119.985 | 119.983 | 119.986 | 119.988 | 119.982
| 5 | 119.984 | 119.984 | 119.985 | 119.986 | 119.988 | 119.985 | 119.986 | 119.989 | 119.985 | 119.989 | 119.983 | 119.987
平均值(X) |  | 119.985 | 119.9848 | 119.9862 | 119.9858 | 119.9866 | 119.9852 | 119.9844 | 119.9868 | 119.9846 | 119.987 | 119.985 | 119.9844
全距（R) |  | 0.003 | 0.002 | 0.003 | 0.004 | 0.004 | 0.002 | 0.006 | 0.004 | 0.003 | 0.004 | 0.005 | 0.005
| X | 2020-06-10: 119.9855; 2020-07-03: UCLx=X+A2R; 2020-08-15: 119.9876; 2020-10-10: A2; 2020-11-20: 0.577; 2021-01-20: 注： 1）每次测量数据不少于三个。 2）每组测量数据数量应统一。
| R | 2020-06-10: 0.00375; 2020-07-03: LCLx=X-A2R; 2020-08-15: 119.9833; 2020-10-10: D3; 2020-11-20: 0
|  |  |  | UCLr=D4R |  | 0.0079275 |  | D4 | 2.114
|  |  |  | LCLr=D3R |  | 0
X均值 |  | 119.9855 | 119.9855 | 119.9855 | 119.9855 | 119.9855 | 119.9855 | 119.9855 | 119.9855 | 119.9855 | 119.9855 | 119.9855 | 119.9855
UCLx |  | 119.9876 | 119.9876 | 119.9876 | 119.9876 | 119.9876 | 119.9876 | 119.9876 | 119.9876 | 119.9876 | 119.9876 | 119.9876 | 119.9876
LCLx |  | 119.9833 | 119.9833 | 119.9833 | 119.9833 | 119.9833 | 119.9833 | 119.9833 | 119.9833 | 119.9833 | 119.9833 | 119.9833 | 119.9833
R均值 |  | 0.00375 | 0.00375 | 0.00375 | 0.00375 | 0.00375 | 0.00375 | 0.00375 | 0.00375 | 0.00375 | 0.00375 | 0.00375 | 0.00375
UCLr |  | 0.0079275 | 0.0079275 | 0.0079275 | 0.0079275 | 0.0079275 | 0.0079275 | 0.0079275 | 0.0079275 | 0.0079275 | 0.0079275 | 0.0079275 | 0.0079275
LCLr |  | 0 | 0 | 0 | 0 | 0 | 0 | 0 | 0 | 0 | 0 | 0 | 0
由以上数据总得控制图
判 | 均值、极差控制图状态正常，主轴外圆检测测量过程中未出现非正常变异
定 | 若有任何一个X值及R值在管制上下限外则不可接受
| 判定者： | 2020-06-28: 陈博; 2020-11-20: 审核：; 2020-12-11: 张海东